## Приложение к Доп_соглашению
Приложние № 1 к дополнительному соглашению № 2 от "16" января 2026 г. к договору № 163-ПР от «21» июля 2025 г
Расчет цены договора на выполнение работ по поставке, монтажу и пусконаладочным работам оборудования систем вентиляции, кондиционирования и отопления 4-этажного производственного здания (лит.БТ, БТ1, БТ2) на объекте: «Строительство и реконструкция 2х цехов по производству и капитальному ремонту основной номенклатуры изделий»
№ п/п | № системы | Наименование работ и оборудования | Ед. изм. | Кол-во | Стоимость за ед. с НДС | Стоимость итого с НДС
Вентиляция
1 | ПВ1.1- ПВ1.7 | Каркасная установка приточно-вытяжная с рекуперацией. ПВ1.1- ПВ1.3 - левое исполнение; ПВ1.4-ПВ1.7 - правое исполнение. Приток: L-16680м3/ч; P-700Па; Вытяжка: L-16050м3/ч; P-700Па; В составе: -Воздушный клапан утепленный; Фильтр грубой очистки G4; Водяной оздухонагреватель; Воздухоохладитель; Пластинчатый рекуператор; Вентилятор; | Шт. | 7 | 2663550.6024 | 18644854.22
2 |  | Монтаж каркасных установок | Шт. | 7 | 719913.1 | 5039391.7
3 |  | Шкаф управления для установок ПВ1.1-ПВ1.7 | Шт. | 7 | 194797.4376 | 1363582.06
4 |  | Монтаж шкафов управления | Шт. | 7 | 159980.69 | 1119864.83
5 | ПВ2 | Каркасная установка приточно-вытяжная с рекуперацией. Левое исполнение L-6140м3/ч; P-500Па; В составе: Воздушный клапан утепленный; Фильтр грубой очистки G4; Водяной воздухонагреватель; Воздухоохладитель; Пластинчатый рекуператор; Вентилятор | Шт. | 1 | 1042064.2218 | 1042064.22
6 |  | Монтаж каркасной установки | Шт. | 1 | 719913.1 | 719913.1
7 |  | Шкаф управления для установки ПВ2 | Шт. | 1 | 147131.5116 | 147131.51
8 |  | Монтаж шкафа управления | Шт. | 1 | 159980.69 | 159980.69
9 | ПВ3 | Каркасная установка приточно-вытяжная с рекуперацией Правое исполнение Приток: L-8515м3/ч; P-500Па; Вытяжка: L-7730м3/ч; P-500Па; В составе: Воздушный клапан утепленный; Фильтр грубой очистки G4; Водяной воздухонагреватель; Воздухоохладитель; Пластинчатый рекуператор; Вентилятор | Шт. | 1 | 1660578.105 | 1660578.11
10 |  | Монтаж каркасной установки | Шт. | 1 | 719913.1 | 719913.1
11 |  | Шкаф управления для установки ПВ3 | Шт. | 1 | 151011.1224 | 151011.12
12 |  | Монтаж шкафа управления | Шт. | 1 | 159980.69 | 159980.69
13 | П4 | Канальная установка приточная Приток: L-715м3/ч; P-200Па; В составе: Воздушный клапан утепленный; Секция рециркуляции; Фильтр грубой очистки G4; Вентилятор | Шт. | 1 | 59259.2358 | 59259.24
14 |  | Монтаж канальной установки | Шт. | 1 | 479942.06 | 479942.06
15 |  | Шкаф управления для установки П4 | Шт. | 1 | 47045.5722 | 47045.57
16 |  | Монтаж шкафа управления | Шт. | 1 | 159980.69 | 159980.69
17 | В4 | Канальная установка вытяжная L-715м3/ч; P-200Па; В составе: Воздушный клапан; Вентилятор | Шт. | 1 | 59259.2358 | 59259.24
18 |  | Монтаж канальной установки | Шт. | 1 | 359956.55 | 359956.55
19 |  | Шкаф управления для установки В4 | Шт. | 1 | 47045.5722 | 47045.57
20 |  | Монтаж шкафа управления | Шт. | 1 | 159980.69 | 159980.69
21 | П5, В17 | Каркасная установка приточно-вытяжная с рекуперацией Левое исполнение Приток: L-5900м3/ч; P-400Па; Вытяжка: L-3800м3/ч; P-400Па; В составе: Воздушный клапан утепленный; Фильтр грубой очистки G4 Водяной воздухонагреватель; Пластинчатый рекуператор; Вентилятор | Шт. | 1 | 801479.4738 | 801479.47
22 |  | Монтаж каркасной установки | Шт. | 1 | 479942.06 | 479942.06
23 |  | Шкаф управления для установки П5,В17 | Шт. | 1 | 146154.474 | 146154.47
24 |  | Монтаж шкафа управления | Шт. | 1 | 159980.69 | 159980.69
25 | П6 | Канальная установка приточная. Левое исполнение L-1145м3/ч; P-300Па; В составе: Воздушный клапан утепленный; Фильтр грубой очистки G4; Водяной воздухонагреватель; Вентилятор |  | 1 | 134965.4004 | 134965.4
26 |  | Монтаж канальной установки | Шт. | 1 | 479942.06 | 479942.06
27 |  | Шкаф управления для установки П6 |  | 1 | 96214.0602 | 96214.06
28 |  | Монтаж шкафа управления | Шт. | 1 | 159980.69 | 159980.69
29 | В6 | Канальная установка вытяжная L-1140м3/ч; P-300Па; В составе: Воздушный клапан; Вентилятор. | Шт. | 1 | 43600.614 | 43600.61
30 |  | Монтаж канальной установки | Шт. | 1 | 359956.55 | 359956.55
31 |  | Шкаф управления для установки В6 | Шт. | 1 | 68985.9864 | 68985.99
32 |  | Монтаж шкафа управления | Шт. | 1 | 159980.69 | 159980.69
33 | П7 | Канальная установка приточная. Левое исполнение L-70м3/ч; P-150Па; В составе: Воздушный клапан; Фильтр грубой очистки G4; Водяной воздухонагреватель; Вентилятор | Шт. | 1 | 67031.1564 | 67031.16
34 |  | Монтаж канальной установки | Шт. | 1 | 479942.06 | 479942.06
35 |  | Шкаф управления для установки П7 | Шт. | 1 | 88478.6148 | 88478.61
36 |  | Монтаж шкафа управления | Шт. | 1 | 159980.69 | 159980.69
37 | П8/ П8р | Каркасная установка приточная с резервным вентилятором. Левое исполнение L-21535м3/ч; P-300Па; В составе: Воздушный клапан утепленный; Фильтр грубой очистки G4; Водяной воздухонагреватель; Вентилятор | Шт. | 1 | 1521916.1634 | 1521916.16
38 |  | Монтаж каркасных установок | Шт. | 1 | 479942.06 | 479942.06
39 |  | Шкаф управления для установки П8/П8р | Шт. | 1 | 193195.7316 | 193195.73
40 |  | Монтаж шкафов управления | Шт. | 1 | 159980.69 | 159980.69
41 | П9 | Канальная установка приточная . Левое исполнение L-1150 м3/ч; P-350 Па; В составе: Воздушный клапан утепленный; Фильтр грубой очистки G4; Водяной воздухонагреватель; Вентилятор | Шт. | 1 | 134965.4004 | 134965.4
42 |  | Монтаж канальной установки | Шт. | 1 | 479942.06 | 479942.06
43 |  | Шкаф управления для установки П9 | Шт. | 1 | 96214.0602 | 96214.06
44 |  | Монтаж шкафа управления | Шт. | 1 | 159980.69 | 159980.69
45 | В9 | Канальная установка вытяжная L-1155м3/ч; P-350Па; В составе: Воздушный клапан; Вентилятор | Шт. | 1 | 67028.5554 | 67028.56
46 |  | Монтаж канальной установки | Шт. | 1 | 359956.55 | 359956.55
47 |  | Шкаф управления для установки В9 | Шт. | 1 | 68408.4216 | 68408.42
48 |  | Монтаж шкафа управления | Шт. | 1 | 159980.69 | 159980.69
49 | П10 | Канальная установка приточная L-500м3/ч; P-250Па; В составе: Воздушный клапан утепленный; Вентилятор; | Шт. | 1 | 33897.099 | 33897.1
50 |  | Монтаж канальной установки | Шт. | 1 | 479942.06 | 479942.06
51 |  | Шкаф управления для установки П10 | Шт. | 1 | 10652.8698 | 10652.87
52 |  | Монтаж шкафа управления | Шт. | 1 | 159980.69 | 159980.69
53 | В10 | Крышный вентилятор вытяжной в комплекте с монтажным стаканом L-205м3/ч; P-250Па; | Шт. | 1 | 41638.6338 | 41638.63
54 |  | Монтаж крышного вентилятора | Шт. | 1 | 359956.55 | 359956.55
55 |  | Монтаж стакана | Шт. | 1 | 63992.28 | 63992.28
56 |  | Шкаф управления для установки В10 | Шт. | 1 | 55995.6132 | 55995.61
57 |  | Монтаж шкафа управления | Шт. | 1 | 159980.69 | 159980.69
58 | В11 | Канальная установка вытяжная L-765м3/ч; P-250Па; В составе: Воздушный клапан; Вентилятор | Шт. | 1 | 12669.9402 | 12669.94
59 |  | Монтаж канальной установки | Шт. | 1 | 359956.55 | 359956.55
60 |  | Шкаф управления для установки В11 | Шт. | 1 | 59153.115 | 59153.12
61 |  | Монтаж шкафа управления | Шт. | 1 | 159980.69 | 159980.69
62 | П11 | Канальная установка приточно. Левое исполнение L-765м3/ч; P-250Па; В составе: Воздушный клапан утепленный; Фильтр грубой очистки G4; Водяной воздухонагреватель; Вентилятор | Шт. | 1 | 121270.5336 | 121270.53
63 |  | Монтаж канальной установки | Шт. | 1 | 479942.06 | 479942.06
64 |  | Шкаф управления для установки П11 | Шт. | 1 | 125541.6204 | 125541.62
65 |  | Монтаж шкафа управления | Шт. | 1 | 159980.69 | 159980.69
66 | В12 | Крышный вентилятор вытяжной в комплекте с монтажным стаканом L-1530м3/ч; P-400Па; | Шт. | 1 | 97865.4504 | 97865.45
67 |  | Монтаж крышного вентилятора | Шт. | 1 | 359956.55 | 359956.55
68 |  | Монтаж стакана | Шт. | 1 | 63992.28 | 63992.28
69 |  | Шкаф управления для установки В12 | Шт. | 1 | 64801.263 | 64801.26
70 |  | Монтаж шкафа управления | Шт. | 1 | 159980.69 | 159980.69
71 | П12 | Каркасная установка приточная. Левое исполнение L-18950м3/ч; P-700Па; В составе: Воздушный клапан утепленный; Фильтр грубой очистки G4; Водяной воздухонагреватель; Воздухоохладитель; Вентилятор | Шт. | 1 | 2326026.105 | 2326026.11
72 |  | Монтаж каркасной установки | Шт. | 1 | 479942.06 | 479942.06
73 |  | Шкаф управления для установки П12 | Шт. | 1 | 1535813.847 | 1535813.85
74 |  | Монтаж шкафа управления | Шт. | 1 | 159980.69 | 159980.69
75 | П14, П17, П18, П19 | Каркасная установка приточная. Правое исполнение L-16680м3/ч; P-700Па; В составе: Воздушный клапан утепленный; Фильтр грубой очистки G4; Водяной воздухонагреватель; Воздухоохладитель; Вентилятор | Шт. | 4 | 1745702.919 | 6982811.68
76 |  | Монтаж каркасных установок | Шт. | 4 | 479942.06 | 1919768.24
77 |  | Шкафы управления для установки П14; П17; П18; П19 | Шт. | 4 | 1544506.389 | 6178025.56
78 |  | Монтаж шкафов управления | Шт. | 4 | 159980.69 | 639922.76
79 | ПВ25 | Каркасная установка приточно-вытяжная с рециркуляцией. Левое исполнение Lлето/зима - 4100/420 м3/ч; P-500Па; В составе: Воздушный клапан утепленный; Секция рециркуляции; Фильтр грубой очистки G4; Воздухоохладитель; Вентилятор | Шт. | 1 | 695238.8952 | 695238.9
80 |  | Монтаж каркасной установки | Шт. | 1 | 719913.1 | 719913.1
81 |  | Шкаф управления для установки ПВ25 | Шт. | 1 | 107298.3798 | 107298.38
82 |  | Монтаж шкафа управления | Шт. | 1 | 159980.69 | 159980.69
83 | ПВ26.1 | Каркасная установка приточно-вытяжная с рециркуляцией Правое исполнение Lлето/зима -9700/1900м3/ч; P-600Па; В составе: Воздушный клапан утепленный; Секция рециркуляции; Фильтр грубой очистки G4; Воздухоохладитель; Вентилятор | Шт. | 1 | 124774.9884 | 124774.99
84 |  | Монтаж каркасной установки | Шт. | 1 | 719913.1 | 719913.1
85 |  | Шкаф управления для установки ПВ26.1 | Шт. | 1 | 149121.4092 | 149121.41
86 |  | Монтаж шкафа управления | Шт. | 1 | 159980.69 | 159980.69
87 | П26.2 | Каркасная установка приточная . Левое исполнение L-2300м3/ч; P-600Па; В составе: Воздушный клапан утепленный; Фильтр грубой очистки G4; Воздухоохладитель; Вентилятор | Шт. | 1 | 337794.5016 | 337794.5
88 |  | Монтаж каркасной установки | Шт. | 1 | 479942.06 | 479942.06
89 |  | Шкаф управления для установки П26.2 | Шт. | 1 | 91000.6974 | 91000.7
90 |  | Монтаж шкафа управления | Шт. | 1 | 159980.69 | 159980.69
91 | П27.1- П27.2 | Каркасная установка приточная. Наружное исполнение. Левое исполнение. L-50000м3/ч; P-700Па; В составе: Воздушный клапан; Фильтр грубой очистки G4; Воздухоохладитель; Вентилятор | Шт. | 2 | 2918227.1808 | 5836454.36
92 |  | Монтаж каркасных установок | Шт. | 2 | 479942.06 | 959884.12
93 |  | Шкаф управления для установок П27.1-П27.2 | Шт. | 2 | 201849.6666 | 403699.33
94 |  | Монтаж шкафов управления | Шт. | 2 | 159980.69 | 319961.38
95 | П27.3-П27.5 | Каркасная установка приточная. Наружное исполнение. Левое исполнение. L-50000м3/ч; P-700Па; В составе: Воздушный клапан; Фильтр грубой очистки G4; Воздухоохладитель; Вентилятор | Шт. | 3 | 2918227.1808 | 8754681.54
96 |  | Монтаж каркасных установок | Шт. | 3 | 479942.06 | 1439826.18
97 |  | Шкаф управления для установок П27.3-П27.5 | Шт. | 3 | 201849.6666 | 605549
98 |  | Монтаж шкафов управления | Шт. | 3 | 159980.69 | 479942.07
99 | ПВ28.1- ПВ28.3 | Каркасная установка приточно-вытяжная с рециркуляцией. Наружное исполнение. Левое исполнение. L-58300м3/ч; P-700Па; В составе: Воздушный клапан утепленный; Секция рециркуляции; Фильтр грубой очистки G4; Воздухоохладитель; Вентилятор | Шт. | 3 | 7426778.1918 | 22280334.58
100 |  | Монтаж каркасных установок | Шт. | 3 | 479942.06 | 1439826.18
101 |  | Шкаф управления для установок ПВ28.1-ПВ28.3 | Шт. | 3 | 390656.5218 | 1171969.57
102 |  | Монтаж шкафов управления | Шт. | 3 | 159980.69 | 479942.07
103 | В27.1- В27.2 | Крышный вентилятор вытяжной в комплекте с монтажным стаканом L-26250м3/ч; P-400Па; | Шт. | 2 | 238917.5274 | 477835.05
104 |  | Монтаж крышных вентиляторов | Шт. | 2 | 359956.55 | 719913.1
105 |  | Монтаж стаканов | Шт. | 2 | 63992.28 | 127984.56
106 |  | Шкаф управления для установок В27.1-В27.2 | Шт. | 2 | 201849.6666 | 403699.33
107 |  | Монтаж шкафов управления | Шт. | 2 | 159980.69 | 319961.38
108 | П30 | Канальная установка приточная Приток: L-135м3/ч; P-200Па; В составе: Воздушный клапан; Фильтр грубой очистки G4; Электрический воздухонагреватель; Вентилятор | Шт. | 1 | 18963.33 | 18963.33
109 |  | Монтаж канальной установки | Шт. | 1 | 479942.06 | 479942.06
110 |  | Шкаф управления для установки П30 | Шт. | 1 | 83355.522 | 83355.52
111 |  | Монтаж шкафа управления | Шт. | 1 | 159980.69 | 159980.69
112 | П31 | Канальная установка приточная Приток: L-255м3/ч; P-200Па; В составе: Воздушный клапан; Фильтр грубой очистки G4; Электрический воздухонагреватель; Вентилятор | Шт. | 1 | 21269.3256 | 21269.33
113 |  | Монтаж канальной установки | Шт. | 1 | 479942.06 | 479942.06
114 |  | Шкаф управления для установки П31 | Шт. | 1 | 83355.522 | 83355.52
115 |  | Монтаж шкафа управления | Шт. | 1 | 159980.69 | 159980.69
116 | П32 | Канальная установка приточная Приток: L-160м3/ч; P-200Па; В составе: Воздушный клапан; Фильтр грубой очистки G4; Электрический воздухонагреватель; Вентилятор | Шт. | 1 | 20011.5126 | 20011.51
117 |  | Монтаж канальной установки | Шт. | 1 | 479942.06 | 479942.06
118 |  | Шкаф управления для установки П32 | Шт. | 1 | 83355.522 | 83355.52
119 |  | Монтаж шкафа управления | Шт. | 1 | 159980.69 | 159980.69
120 | П33 | Канальная установка приточная Приток: L-95м3/ч; P-200Па; В составе: Воздушный клапан; Фильтр грубой очистки G4; Электрический воздухонагреватель; Вентилятор | Шт. | 1 | 17322.1092 | 17322.11
121 |  | Монтаж канальной установки | Шт. | 1 | 479942.06 | 479942.06
122 |  | Шкаф управления для установки П33 | Шт. | 1 | 83355.522 | 83355.52
123 |  | Монтаж шкафа управления | Шт. | 1 | 159980.69 | 159980.69
124 | П34, В26 | Каркасная установка приточно-вытяжная с рециркуляцией. Наружное исполнение. Правое исполнение. L-8420м3/ч; P-400Па; В составе: Воздушный клапан утепленный; Секция рециркуляции; Фильтр грубой очистки G4; Воздухоохладитель; Вентилятор | Шт. | 1 | 805397.7936 | 805397.79
125 |  | Монтаж канальной установки | Шт. | 1 | 479942.06 | 479942.06
126 |  | Шкаф управления для установки П34,В26 | Шт. | 1 | 158901.6078 | 158901.61
127 |  | Монтаж шкафа управления | Шт. | 1 | 159980.69 | 159980.69
128 | П13, В13 | Каркасная установка приточно-вытяжная с рекуперацией. Левое исполнение. Приток: L-4575м3/ч; P-600Па; Вытяжка: L-2360м3/ч; P-600Па; В составе: Воздушный клапан утепленный; Фильтр грубой очистки G4; Фильтр тонкой очистки F5; Водяной воздухонагреватель; Пластинчатый рекуператор; Вентилятор | Шт. | 1 | 727965.9624 | 727965.96
129 |  | Монтаж каркасной установки | Шт. | 1 | 479942.06 | 479942.06
130 |  | Шкаф управления для установки П13,В13 | Шт. | 1 | 170865.0042 | 170865
131 |  | Монтаж шкафа управления | Шт. | 1 | 159980.69 | 159980.69
132 | В14 | Крышный вентилятор вытяжной в комплекте с монтажным стаканом L-730м3/ч; P-450Па; | Шт. | 1 | 97900.9158 | 97900.92
133 |  | Монтаж крышного вентилятора | Шт. | 1 | 359956.55 | 359956.55
134 |  | Монтаж стакана | Шт. | 1 | 63992.28 | 63992.28
135 |  | Шкаф управления для установки В14 | Шт. | 1 | 170865.0042 | 170865
136 |  | Монтаж шкафа управления | Шт. | 1 | 159980.69 | 159980.69
137 | П15 | Канальная установка приточная. Левое исполнение. L-700м3/ч; P-250Па; В составе: Воздушный клапан утепленный; Фильтр грубой очистки G4; Фильтр тонкой очистки F5; Водяной воздухонагреватель; Воздухоохладитель; Вентилятор | Шт. | 1 | 116939.0526 | 116939.05
138 |  | Монтаж канальной установки | Шт. | 1 | 479942.06 | 479942.06
139 |  | Шкаф управления для установки П15 | Шт. | 1 | 103151.5596 | 103151.56
140 |  | Монтаж шкафа управления | Шт. | 1 | 159980.69 | 159980.69
141 | В15 | Канальная установка вытяжная L-700м3/ч; P-250Па; В составе: Воздушный клапан; Вентилятор | Шт. | 1 | 12669.9402 | 12669.94
142 |  | Монтаж канальной установки | Шт. | 1 | 359956.55 | 359956.55
143 |  | Шкаф управления для установки В15 | Шт. | 1 | 59153.115 | 59153.12
144 |  | Монтаж шкафа управления | Шт. | 1 | 159980.69 | 159980.69
145 | П16 | Канальная установка приточная. Правое исполнение. L-780м3/ч; P-300Па; В составе: Воздушный клапан утепленный; Фильтр грубой очистки G4; Фильтр тонкой очистки F5; Водяной воздухонагреватель; Воздухоохладитель; Вентилятор | Шт. | 1 | 118477.8858 | 118477.89
146 |  | Монтаж канальной установки | Шт. | 1 | 479942.06 | 479942.06
147 |  | Шкаф управления для установки П16 | Шт. | 1 | 101097.1368 | 101097.14
148 |  | Монтаж шкафа управления | Шт. | 1 | 159980.69 | 159980.69
149 | В16 | Канальная установка вытяжная L-480м3/ч; P-300Па; В составе: Воздушный клапан; Вентилятор | Шт. | 1 | 11555.1618 | 11555.16
150 |  | Монтаж канальной установки | Шт. | 1 | 359956.55 | 359956.55
151 |  | Шкаф управления для установки В16 | Шт. | 1 | 59153.115 | 59153.12
152 |  | Монтаж шкафа управления | Шт. | 1 | 159980.69 | 159980.69
153 | В5 | Крышный вентилятор вытяжной в комплекте с монтажным стаканом L-210м3/ч; P-250Па; | Шт. | 1 | 39794.4738 | 39794.47
154 |  | Монтаж крышного вентилятора | Шт. | 1 | 359956.55 | 359956.55
155 |  | Монтаж стакана | Шт. | 1 | 63992.28 | 63992.28
156 |  | Шкаф управления для установки В5 | Шт. | 1 | 54968.4018 | 54968.4
157 |  | Монтаж шкафа управления | Шт. | 1 | 159980.69 | 159980.69
158 | В8 | Канальная установка вытяжная L-160м3/ч; P-200Па; В составе: Воздушный клапан; Вентилятор | Шт. | 1 | 8757.006 | 8757.01
159 |  | Монтаж канальной установки | Шт. | 1 | 359956.55 | 359956.55
160 |  | Шкаф управления для установки В8 | Шт. | 1 | 59153.115 | 59153.12
161 |  | Монтаж шкафа управления | Шт. | 1 | 159980.69 | 159980.69
162 | В7 | Крышный вентилятор вытяжной в комплекте с монтажным стаканом L-175м3/ч; P-200Па; | Шт. | 1 | 39794.4738 | 39794.47
163 |  | Монтаж крышного вентилятора | Шт. | 1 | 359956.55 | 359956.55
164 |  | Монтаж стакана | Шт. | 1 | 63992.28 | 63992.28
165 |  | Шкаф управления для установки В7 | Шт. | 1 | 54968.4018 | 54968.4
166 |  | Монтаж шкафа управления | Шт. | 1 | 159980.69 | 159980.69
167 | В18 | Канальная установка вытяжная L-880м3/ч; P-300Па; В составе: Воздушный клапан; Вентилятор | Шт. | 1 | 16157.2896 | 16157.29
168 |  | Монтаж канальной установки | Шт. | 1 | 359956.55 | 359956.55
169 |  | Шкаф управления для установки В18 | Шт. | 1 | 59153.115 | 59153.12
170 |  | Монтаж шкафа управления | Шт. | 1 | 159980.69 | 159980.69
171 | В19 | Канальная установка вытяжная L-70м3/ч; P-150Па; В составе: Воздушный клапан; Вентилятор; | Шт. | 1 | 8276.2596 | 8276.26
172 |  | Монтаж канальной установки | Шт. | 1 | 359956.55 | 359956.55
173 |  | Шкаф управления для установки В19 | Шт. | 1 | 59153.115 | 59153.12
174 |  | Монтаж шкафа управления | Шт. | 1 | 159980.69 | 159980.69
175 | В20 | Канальная установка вытяжная L-705м3/ч; P-250Па; В составе: Воздушный клапан; Вентилятор; | Шт. | 1 | 39729.459 | 39729.46
176 |  | Монтаж канальной установки | Шт. | 1 | 359956.55 | 359956.55
177 |  | Шкаф управления для установки В20 | Шт. | 1 | 68408.4216 | 68408.42
178 |  | Монтаж шкафа управления | Шт. | 1 | 159980.69 | 159980.69
179 | В21 | Канальная установка вытяжная L-255м3/ч; P-250Па; В составе: Воздушный клапан; Вентилятор; | Шт. | 1 | 10285.9248 | 10285.92
180 |  | Монтаж канальной установки | Шт. | 1 | 359956.55 | 359956.55
181 |  | Шкаф управления для установки В21 | Шт. | 1 | 59153.115 | 59153.12
182 |  | Монтаж шкафа управления | Шт. | 1 | 159980.69 | 159980.69
183 | В22/ В22р | Радиальный вентилятор во взрывозащищённом исполнении в комплекте с гибкими вставками L-5580м3/ч; P-300Па; | Шт. | 2 | 8078.6448 | 16157.29
184 |  | Монтаж радиальных вентиляторов | Шт. | 2 | 359956.55 | 719913.1
185 |  | Шкаф управления для установок В22, В22р | Шт. | 2 | 34829.532 | 69659.06
186 |  | Монтаж шкафов управления | Шт. | 2 | 159980.69 | 319961.38
187 | В23 | Канальная установка вытяжная L-5450м3/ч; P-250Па; В составе: Воздушный клапан; Вентилятор | Шт. | 1 | 103375.0722 | 103375.07
188 |  | Монтаж канальной установки | Шт. | 1 | 359956.55 | 359956.55
189 |  | Шкаф управления для установки В23 | Шт. | 1 | 74440.7322 | 74440.73
190 |  | Монтаж шкафа управления | Шт. | 1 | 159980.69 | 159980.69
191 | В25 | Канальная установка вытяжная L-135м3/ч; P-250Па; В составе: Воздушный клапан; Вентилятор | Шт. | 1 | 8757.006 | 8757.01
192 |  | Монтаж канальной установки | Шт. | 1 | 359956.55 | 359956.55
193 |  | Шкаф управления для установки В25 | Шт. | 1 | 59153.115 | 59153.12
194 |  | Монтаж шкафа управления | Шт. | 1 | 159980.69 | 159980.69
195 | ФВУ1 | Фильтр масляного тумана МЕ-31 МЕ-31 FTEV-470 | Шт. | 1 | 689107.2468 | 689107.25
196 |  | Монтаж фильтра | Шт. | 1 | 71991.31 | 71991.31
197 |  | Вентилятор высоко давления FTEV-470, 2.2 кВт 3/380 L-1530м3/ч; P-700Па; | Шт. | 1 | 50302.5138 | 50302.51
198 |  | Монтаж вентилятора высокого давления | Шт. | 1 | 319961.38 | 319961.38
199 | ФВУ2 | Модульный самоочищающиеся 10-ти кассетный фильтр MDB-10V-T12 MDB-10V-T12 SIF-1800 | Шт. | 1 | 689107.2468 | 689107.25
200 |  | Монтаж модуля самоочистки | Шт. | 1 | 71991.31 | 71991.31
201 |  | Радиальный вентилятор SIF-1800 Л0 L-10685м3/ч; P-2100Па; | Шт. | 1 | 145963.5096 | 145963.51
202 |  | Монтаж радиального вентилятора | Шт. | 1 | 359956.55 | 359956.55
203 | ФВУ4.1 - ФВУ4.5 | Фильтр масляного тумана МЕ-31 ME-31 FTEV-470 | Шт. | 5 | 689107.2468 | 3445536.23
204 |  | Монтаж фильтров | Шт. | 5 | 71991.31 | 359956.55
205 |  | Вентилятор высоко давления FTEV-470, 2.2 кВт 3/380 L-1530м3/ч; P-700Па; | Шт. | 5 | 50302.5138 | 251512.57
206 |  | Монтаж вентиляторов высокого давления | Шт. | 5 | 319961.38 | 1599806.9
207 | ФВУ5 | Фильтр масляного тумана МЕ-31 ME-31 FTEV-470 | Шт. | 1 | 689107.2468 | 689107.25
208 |  | Монтаж фильтра | Шт. | 1 | 71991.31 | 71991.31
209 |  | Вентилятор высоко давления FTEV-470, 2.2 кВт 3/380 L-1530м3/ч; P-700Па; | Шт. | 1 | 50302.5138 | 50302.51
210 |  | Монтаж вентилятора высокого давления | Шт. | 1 | 319961.38 | 319961.38
211 | ФВУ6.1 - ФВУ6.3 | Фильтр масляного тумана МЕ-31 ME-31 FTEV-470 | Шт. | 3 | 689107.2468 | 2067321.74
212 |  | Монтаж фильтров | Шт. | 3 | 71991.31 | 215973.93
213 |  | Вентилятор высоко давления FTEV-470, 2.2 кВт 3/380 L-1530м3/ч; P-700Па; | Шт. | 3 | 50302.5138 | 150907.54
214 |  | Монтаж вентиляторов высокого давления | Шт. | 3 | 319961.38 | 959884.14
215 | ФВУ7.1; ФВУ7.2 | Фильтр масляного тумана МЕ-31 ME-31 FTEV-470 | Шт. | 2 | 689107.2468 | 1378214.49
216 |  | Монтаж фильтров | Шт. | 2 | 71991.31 | 143982.62
217 |  | Вентилятор высоко давления FTEV-470, 2.2 кВт 3/380 L-1530м3/ч; P-700Па; | Шт. | 2 | 50302.5138 | 100605.03
218 |  | Монтаж вентиляторов высокого давления | Шт. | 2 | 319961.38 | 639922.76
219 | ФВУ8 | Фильтр масляного тумана МЕ-31 ME-31 FTEV-470 | Шт. | 1 | 689107.2468 | 689107.25
220 |  | Монтаж фильтра | Шт. | 1 | 71991.31 | 71991.31
221 |  | Вентилятор высоко давления FTEV-470, 2.2 кВт 3/380 L-1530м3/ч; P-700Па; | Шт. | 1 | 50302.5138 | 50302.51
222 |  | Монтаж вентилятора высокого давления | Шт. | 1 | 319961.38 | 319961.38
223 | ФВУ10.1 ФВУ10.3 | Навесной механический самоочищающийся фильтр НМСФ-200-Т12 со встроенным вентилятором 4 кВт, 380В, 50 Гц, с 1-м патрубком ф200 для подключения вытяжного устройства, 2-мя подвесными пылесборниками 6 л L-1800м3/ч; P-2100Па; | Шт. | 3 | 689107.2468 | 2067321.74
224 |  | Монтаж навесного механического самоочищающегося фильтра | Шт. | 3 | 71991.31 | 215973.93
225 |  | Подставка для фильтров ПФ-НМСФ-200/2х160 | Шт. | 3 | 18120.9834 | 54362.95
226 |  | Монтаж подставки для фильтров | Шт. | 3 | 71991.31 | 215973.93
227 | МО1, МО1р | Радиальный вентилятор во взрывозащищённом, коррозионностойком исполнении в комплекте с гибкими вставками L-14525м3/ч; P-450Па; | Шт. | 2 | 447048.7926 | 894097.59
228 |  | Монтаж радиального вентилятора | Шт. | 2 | 359956.55 | 719913.1
229 |  | Шкаф управления для установок МО1, МО1р | Шт. | 2 | 56451.8184 | 112903.64
230 |  | Монтаж шкафа управления | Шт. | 2 | 159980.69 | 319961.38
231 | МО2 | Канальный вытяжной вентилятор L-965м3/ч; P-300Па; | Шт. | 1 | 129052.542 | 129052.54
232 |  | Монтаж канального вытяжного вентилятора | Шт. | 1 | 319961.38 | 319961.38
233 |  | Шкаф управления для установки МО2 | Шт. | 1 | 225407.964 | 225407.96
234 |  | Монтаж шкафа управления | Шт. | 1 | 159980.69 | 159980.69
235 | МО3 | Радиальный вентилятор в комплекте с гибкими вставками L-9200м3/ч; P-400Па; | Шт. | 1 | 125873.712 | 125873.71
236 |  | Монтаж радиального вентилятора | Шт. | 1 | 359956.55 | 359956.55
237 |  | Шкаф управления для установки МО3 | Шт. | 1 | 225407.964 | 225407.96
238 |  | Монтаж шкафа управления | Шт. | 1 | 159980.69 | 159980.69
239 | МО4, МО5, М6, МО7 | Радиальный вентилятор во взрывозащищённом, коррозионностойком исполнении в комплекте с гибкими вставками L-7120м3/ч; P-450Па | Шт. | 4 | 1284892.8678 | 5139571.47
240 |  | Монтаж радиального вентилятора | Шт. | 4 | 359956.55 | 1439826.2
241 |  | Шкаф управления для установки МО4 | Шт. | 4 | 56351.991 | 225407.96
242 |  | Монтаж шкафа управления | Шт. | 4 | 159980.69 | 639922.76
243 |  | Стоимость оборудования Вентиляции |  |  | 0 | 109517265.57
244 |  | Стоимость монтажных работ Вентиляции |  |  | 0 | 50841862.87
|  | Противодымная вентиляция |  |  | 0
245 | ДУ1.1 | Вентилятор крышный дымоудаления L-132440м3/ч; P-750Па; | Шт. | 1 | 1217224.4562 | 1217224.46
246 |  | Монтаж крышного вентилятора | Шт. | 1 | 158638.8252 | 158638.83
247 |  | В комплекте: Монтажный стакан утепленный, с противопожарным нормально закрытым клапаном, с реверсивным приводом Belimo с напряжением питания 220В | Шт. | 1 | 49569.5724 | 49569.57
248 |  | Монтаж стакана | Шт. | 1 | 18952.416 | 18952.42
249 |  | Шкаф управления для установки ДУ1.1 | Шт. | 1 | 575316.0264 | 575316.03
250 |  | Монтаж шкафа управления | Шт. | 1 | 47381.04 | 47381.04
251 | ДУ1.2 | Вентилятор крышный дымоудаления L-55220м3/ч; P-500Па; | Шт. | 1 | 481769.256 | 481769.26
252 |  | Монтаж крышного вентилятора | Шт. | 1 | 213214.68 | 213214.68
253 |  | В комплекте: Монтажный стакан утепленный, с противопожарным нормально закрытым клапаном, с реверсивным приводом Belimo с напряжением питания 220В | Шт. | 1 | 49569.5724 | 49569.57
254 |  | Монтаж стакана | Шт. | 1 | 18952.416 | 18952.42
255 |  | Шкаф управления для установки ДУ1.2 | Шт. | 1 | 127918.9956 | 127919
256 |  | Монтаж шкафа управления | Шт. | 1 | 47381.04 | 47381.04
257 | ДУ1.3 | Вентилятор крышный дымоудаления L-118645м3/ч; P-710Па; | Шт. | 1 | 1112917.4406 | 1112917.44
258 |  | Монтаж крышного вентилятора | Шт. | 1 | 307976.76 | 307976.76
259 |  | В комплекте: Монтажный стакан утепленный, с противопожарным нормально закрытым клапаном, с реверсивным приводом Belimo с напряжением питания 220В | Шт. | 1 | 49569.5724 | 49569.57
260 |  | Монтаж стакана | Шт. | 1 | 18952.416 | 18952.42
261 |  | Шкаф управления для установки ДУ1.3 | Шт. | 1 | 559529.4252 | 559529.43
262 |  | Монтаж шкафа управления | Шт. | 1 | 47381.04 | 47381.04
263 | ДУ1.4 | Вентилятор крышный дымоудаления L-92075м3/ч; P-620Па; | Шт. | 1 | 806654.3112 | 806654.31
264 |  | Монтаж крышного вентилятора | Шт. | 1 | 213214.68 | 213214.68
265 |  | В комплекте: Монтажный стакан утепленный, с противопожарным нормально закрытым клапаном, с реверсивным приводом Belimo с напряжением питания 220В | Шт. | 1 | 49569.5724 | 49569.57
266 |  | Монтаж стакана | Шт. | 1 | 18952.416 | 18952.42
267 |  | Шкаф управления для установки ДУ1.4 | Шт. | 1 | 343836.5226 | 343836.52
268 |  | Монтаж шкафа управления | Шт. | 1 | 47381.04 | 47381.04
269 | ДУ1.5 | Вентилятор крышный дымоудаления L-90005м3/ч; P-615Па; | Шт. | 1 | 762490.2798 | 762490.28
270 |  | Монтаж крышного вентилятора | Шт. | 1 | 213214.68 | 213214.68
271 |  | В комплекте: Монтажный стакан утепленный, с противопожарным нормально закрытым клапаном, с реверсивным приводом Belimo с напряжением питания 220В | Шт. | 1 | 49569.5724 | 49569.57
272 |  | Монтаж стакана | Шт. | 1 | 18952.416 | 18952.42
273 |  | Шкаф управления для установки ДУ1.5 | Шт. | 1 | 156319.284 | 156319.28
274 |  | Монтаж шкафа управления | Шт. | 1 | 47381.04 | 47381.04
275 | ДУ1.6 | Вентилятор крышный дымоудаления L-79930м3/ч; P-580Па; | Шт. | 1 | 668835.9096 | 668835.91
276 |  | Монтаж крышного вентилятора | Шт. | 1 | 213214.68 | 213214.68
277 |  | В комплекте: Монтажный стакан утепленный, с противопожарным нормально закрытым клапаном, с реверсивным приводом Belimo с напряжением питания 220В | Шт. | 1 | 49569.5724 | 49569.57
278 |  | Монтаж стакана | Шт. | 1 | 18952.416 | 18952.42
279 |  | Шкаф управления для установки ДУ1.6 | Шт. | 1 | 156319.284 | 156319.28
280 |  | Монтаж шкафа управления | Шт. | 1 | 47381.04 | 47381.04
281 | ДУ1.7 | Вентилятор крышный дымоудаления L-82580м3/ч; P-590Па; | Шт. | 1 | 619345.5606 | 619345.56
282 |  | Монтаж крышного вентилятора | Шт. | 1 | 213214.68 | 213214.68
283 |  | В комплекте: Монтажный стакан утепленный, с противопожарным нормально закрытым клапаном, с реверсивным приводом Belimo с напряжением питания 220В | Шт. | 1 | 49569.5724 | 49569.57
284 |  | Монтаж стакана | Шт. | 1 | 18952.416 | 18952.42
285 |  | Шкаф управления для установки ДУ1.7 | Шт. | 1 | 156318.7638 | 156318.76
286 |  | Монтаж шкафа управления | Шт. | 1 | 47381.04 | 47381.04
287 | ДУ2 | Вентилятор крышный дымоудаления L-14647м3/ч; P-300Па; | Шт. | 1 | 139291.2204 | 139291.22
288 |  | Монтаж крышного вентилятора | Шт. | 1 | 106607.34 | 106607.34
289 |  | В комплекте: Монтажный стакан утепленный, с противопожарным нормально закрытым клапаном, с реверсивным приводом Belimo с напряжением питания 220В | Шт. | 1 | 49569.5724 | 49569.57
290 |  | Монтаж стакана | Шт. | 1 | 18952.416 | 18952.42
291 |  | Шкаф управления для установки ДУ2 | Шт. | 1 | 101637.1248 | 101637.12
292 |  | Монтаж шкафа управления | Шт. | 1 | 47381.04 | 47381.04
293 | ДУ3 | Вентилятор крышный дымоудаления L-13942м3/ч; P-300Па; | Шт. | 1 | 113164.0224 | 113164.02
294 |  | Монтаж крышного вентилятора | Шт. | 1 | 106607.34 | 106607.34
295 |  | В комплекте: Монтажный стакан утепленный, с противопожарным нормально закрытым клапаном, с реверсивным приводом Belimo с напряжением питания 220В | Шт. | 1 | 49569.5724 | 49569.57
296 |  | Монтаж стакана | Шт. | 1 | 18952.416 | 18952.42
297 |  | Шкаф управления для установки ДУ3 | Шт. | 1 | 101637.1248 | 101637.12
298 |  | Монтаж шкафа управления | Шт. | 1 | 47381.04 | 47381.04
299 | ДУ4 | Вентилятор крышный дымоудаления L-15724м3/ч; P-300Па; | Шт. | 1 | 123568.2468 | 123568.25
300 |  | Монтаж крышного вентилятора | Шт. | 1 | 106607.34 | 106607.34
301 |  | В комплекте: Монтажный стакан утепленный, с противопожарным нормально закрытым клапаном, с реверсивным приводом Belimo с напряжением питания 220В | Шт. | 1 | 49569.5724 | 49569.57
302 |  | Монтаж стакана | Шт. | 1 | 18952.416 | 18952.42
303 |  | Шкаф управления для установки ДУ4 | Шт. | 1 | 101637.1248 | 101637.12
304 |  | Монтаж шкафа управления | Шт. | 1 | 47381.04 | 47381.04
305 | ДУ5 | Вентилятор крышный дымоудаления L-70244м3/ч; P-300Па; | Шт. | 1 | 527143.8132 | 527143.81
306 |  | Монтаж крышного вентилятора | Шт. | 1 | 213214.68 | 213214.68
307 |  | В комплекте: Монтажный стакан утепленный, с противопожарным нормально закрытым клапаном, с реверсивным приводом Belimo с напряжением питания 220В | Шт. | 1 | 49569.5724 | 49569.57
308 |  | Монтаж стакана | Шт. | 1 | 18952.416 | 18952.42
309 |  | Шкаф управления для установки ДУ5 | Шт. | 1 | 145027.7616 | 145027.76
310 |  | Монтаж шкафа управления | Шт. | 1 | 47381.04 | 47381.04
311 | ПД1.1 | Вентилятор крышный приточный в комплекте с монтажным стаканом L-88698м3/ч; P-500Па; | Шт. | 1 | 606352.5762 | 606352.58
312 |  | Монтаж крышного вентилятора | Шт. | 1 | 213214.68 | 213214.68
313 |  | Монтаж стакана | Шт. | 1 | 18952.416 | 18952.42
314 |  | Шкаф управления для установки ПД1.1 | Шт. | 1 | 156319.284 | 156319.28
315 |  | Монтаж шкафа управления | Шт. | 1 | 47381.04 | 47381.04
316 | ПД1.2 | Вентилятор крышный приточный в комплекте с монтажным стаканом L-47926м3/ч; P-350Па; | Шт. | 1 | 541871.8788 | 541871.88
317 |  | Монтаж крышного вентилятора | Шт. | 1 | 213214.68 | 213214.68
318 |  | Монтаж стакана | Шт. | 1 | 18952.416 | 18952.42
319 |  | Шкаф управления для установки ПД1.2 | Шт. | 1 | 106627.179 | 106627.18
320 |  | Монтаж шкафа управления | Шт. | 1 | 47381.04 | 47381.04
321 | ПД1.3 | Вентилятор крышный приточный в комплекте с монтажным стаканом L-84730м3/ч; P-485Па; | Шт. | 1 | 606352.5762 | 606352.58
322 |  | Монтаж крышного вентилятора | Шт. | 1 | 213214.68 | 213214.68
323 |  | Монтаж стакана | Шт. | 1 | 18952.416 | 18952.42
324 |  | Шкаф управления для установки ПД1.3 | Шт. | 1 | 156319.284 | 156319.28
325 |  | Монтаж шкафа управления | Шт. | 1 | 47381.04 | 47381.04
326 | ПД1.4, ПД1.5 | Вентилятор крышный приточный в комплекте с монтажным стаканом L-55524м3/ч; P-380Па; | Шт. | 2 | 532974.5106 | 1065949.02
327 |  | Монтаж крышного вентилятора | Шт. | 2 | 213214.68 | 426429.36
328 |  | Монтаж стакана | Шт. | 2 | 18952.416 | 37904.83
329 |  | Шкаф управления для установки ПД1.4 | Шт. | 2 | 127918.9956 | 255837.99
330 |  | Монтаж шкафа управления | Шт. | 2 | 47381.04 | 94762.08
331 | ПД1.6 | Вентилятор крышный приточный в комплекте с монтажным стаканом L-58262м3/ч; P-390Па; | Шт. | 1 | 542578.0248 | 542578.02
332 |  | Монтаж крышного вентилятора | Шт. | 1 | 213214.68 | 213214.68
333 |  | Монтаж стакана | Шт. | 1 | 18952.416 | 18952.42
334 |  | Шкаф управления для установки ПД1.6 | Шт. | 1 | 127918.9956 | 127919
335 |  | Монтаж шкафа управления | Шт. | 1 | 47381.04 | 47381.04
336 | ПД1.7 | Вентилятор крышный приточный в комплекте с монтажным стаканом L-61932м3/ч; P-400Па; | Шт. | 1 | 542134.1616 | 542134.16
337 |  | Монтаж крышного вентилятора | Шт. | 1 | 213214.68 | 213214.68
338 |  | Монтаж стакана | Шт. | 1 | 18952.416 | 18952.42
339 |  | Шкаф управления для установки ПД1.7 | Шт. | 1 | 144375.849 | 144375.85
340 |  | Монтаж шкафа управления | Шт. | 1 | 47381.04 | 47381.04
341 | ПД2, ПД3,ПД4 | Вентилятор крышный приточный в комплекте с монтажным стаканом L-10022м3/ч; P-300Па; | Шт. | 3 | 131644.7292 | 394934.19
342 |  | Монтаж крышного вентилятора | Шт. | 3 | 106607.34 | 319822.02
343 |  | Монтаж стакана | Шт. | 3 | 18952.416 | 56857.25
344 |  | Шкаф управления для установки ПД2 | Шт. | 3 | 100500.5796 | 301501.74
345 |  | Монтаж шкафа управления | Шт. | 3 | 47381.04 | 142143.12
346 | ПД5 | Вентилятор крышный приточный в комплекте с монтажным стаканом L-34046м3/ч; P-300Па; | Шт. | 1 | 319114.8846 | 319114.88
347 |  | Монтаж крышного вентилятора | Шт. | 1 | 106607.34 | 106607.34
348 |  | Монтаж стакана | Шт. | 1 | 18952.416 | 18952.42
349 |  | Шкаф управления для установки ПД5 | Шт. | 1 | 104697.0636 | 104697.06
350 |  | Монтаж шкафа управления | Шт. | 1 | 47381.04 | 47381.04
351 |  | Стоимость оборудования Противодымной вентиляции |  |  | 0 | 15616051.9
352 |  | Стоимость монтажных работ Противодымной вентиляции |  |  | 0 | 5443993.91
0
|  | Кондиционирование |  |  | 0
353 | НБ ПВ1- ПВ7 | Компрессорно-конденсаторный блок. Холодопроизводительность 118,1 кВт | Шт. | 7 | 1493762.6436 | 10456338.51
354 |  | Монтаж компрессорно-конденсаторных блоков | Шт. | 7 | 130297.86 | 912085.02
355 | НБ ПВ2 | Компрессорно-конденсаторный блок. Холодопроизводительность 43,5 кВт | Шт. | 1 | 1493762.6436 | 1493762.64
356 |  | Монтаж компрессорно-конденсаторного блока | Шт. | 1 | 130297.86 | 130297.86
357 | НБ ПВ3 | Компрессорно-конденсаторный блок. Холодопроизводительность 60,3 кВт | Шт. | 1 | 1493762.6436 | 1493762.64
358 |  | Монтаж компрессорно-конденсаторного блока | Шт. | 1 | 130297.86 | 130297.86
359 | НБ П12 | Компрессорно-конденсаторный блок. Холодопроизводительность 154,0 кВт | Шт. | 1 | 1493762.6436 | 1493762.64
360 |  | Монтаж компрессорно-конденсаторного блока | Шт. | 1 | 130297.86 | 130297.86
361 | НБ П14, НБ П17, НБ П18, НБ П19 | Компрессорно-конденсаторный блок. Холодопроизводительность 135,6 кВт | Шт. | 4 | 1493762.6436 | 5975050.57
362 |  | Монтаж компрессорно-конденсаторных блоков | Шт. | 4 | 130297.86 | 521191.44
363 | НБ П15 | Компрессорно-конденсаторный блок. Холодопроизводительность 4,1 кВт | Шт. | 1 | 1493762.6436 | 1493762.64
364 |  | Монтаж компрессорно-конденсаторного блока | Шт. | 1 | 130297.86 | 130297.86
365 | НБ П16 | Компрессорно-конденсаторный блок. Холодопроизводительность 4,6 кВт | Шт. | 1 | 1493762.6436 | 1493762.64
366 |  | Монтаж компрессорно-конденсаторного блока | Шт. | 1 | 130297.86 | 130297.86
367 | НБ ПВ25 | Компрессорно-конденсаторный блок. Холодопроизводительность 34,3 кВт | Шт. | 1 | 1493762.6436 | 1493762.64
368 |  | Монтаж компрессорно-конденсаторного блока | Шт. | 1 | 130297.86 | 130297.86
369 | НБ ПВ26.1 | Компрессорно-конденсаторный блок. Холодопроизводительность 81,2 кВт | Шт. | 1 | 1493762.6436 | 1493762.64
370 |  | Монтаж компрессорно-конденсаторного блока | Шт. | 1 | 130297.86 | 130297.86
371 | НБ П26.2 | Компрессорно-конденсаторный блок. Холодопроизводительность 19,2 кВт | Шт. | 1 | 1493762.6436 | 1493762.64
372 |  | Монтаж компрессорно-конденсаторного блока | Шт. | 1 | 130297.86 | 130297.86
373 | НБ П27.1- П27.5 | Компрессорно-конденсаторный блок. Холодопроизводительность 456,4 кВт | Шт. | 5 | 1493762.6436 | 7468813.22
374 |  | Монтаж компрессорно-конденсаторных блоков | Шт. | 5 | 130297.86 | 651489.3
375 | НБ П28.1- П28.3 | Компрессорно-конденсаторный блок. Холодопроизводительность 532,2 кВт | Шт. | 3 | 1493762.6436 | 4481287.93
376 |  | Монтаж компрессорно-конденсаторных блоков | Шт. | 3 | 130297.86 | 390893.58
377 | НБ П34, В26 | Компрессорно-конденсаторный блок. Холодопроизводительность 76,9 кВт | Шт. | 1 | 1493762.6436 | 1493762.64
378 |  | Монтаж компрессорно-конденсаторных блоков | Шт. | 1 | 130297.86 | 130297.86
| К1 | ВРВ-система, холодопроизводительность 72 кВт, в составе: | компл | 1 | 0
379 |  | Наружный блок, холодопроизводительность 72 кВт | Шт. | 1 | 122182.2402 | 122182.24
380 |  | Крепление фреонопроводов и кондиционеров | кг | 200 | 610.521 | 122104.2
381 |  | Монтаж наружного блока | Шт. | 1 | 307976.76 | 307976.76
382 |  | Внутренний блок кассетный, холодопроизводительность 5,0 кВт | Шт. | 1 | 7775.9496 | 7775.95
383 |  | Внутренний блок кассетный, холодопроизводительность 3,0 кВт | Шт. | 5 | 32522.3838 | 162611.92
384 |  | Внутренний блок кассетный, холодопроизводительность 4,0 кВт | Шт. | 9 | 63174.3324 | 568568.99
385 |  | Внутренний блок кассетный, холодопроизводительность 3,5 кВт | Шт. | 3 | 20206.965 | 60620.9
386 |  | Внутренний блок кассетный, холодопроизводительность 5,5 кВт | Шт. | 1 | 7917.8112 | 7917.81
387 |  | Крепление фреонопроводов и кондиционеров | кг | 285 | 610.521 | 173998.49
388 |  | Монтаж внутренних блоков | Шт. | 19 | 130297.86 | 2475659.34
389 | К2 | Прецизионный кондиционер, с выносным конденсатором - охлаждение - холодопроизводительность 7,0 кВт; - увлажнение - пароувлажнитель производительностью 3 кг/ч; - нагревание - электронагреватель мощностью 3,5 кВт С комплектами зимнего запуска (до -40 ºС), с комплектом автоматики. | компл | 1 | 444899.9076 | 444899.91
390 |  | Крепление фреонопроводов и кондиционеров | кг | 250 | 610.521 | 152630.25
391 |  | Монтаж прецизионного кондиционера | компл | 1 | 165833.64 | 165833.64
392 | К3 | Прецизионный кондиционер, с выносным конденсатором - охлаждение - холодопроизводительность 7,5 кВт; - увлажнение - пароувлажнитель производительностью 3 кг/ч; - нагревание - электронагреватель мощностью 3,5 кВт С комплектами зимнего запуска (до -40 ºС), с комплектом автоматики. | компл | 1 | 444899.9076 | 444899.91
393 |  | Крепление фреонопроводов и кондиционеров | кг | 250 | 610.521 | 152630.25
394 |  | Монтаж прецизионного кондиционера | компл | 1 | 165833.64 | 165833.64
| 1 | Трубы медные (фреонопроводы): |  |  | 0
395 |  | Ø6,35 мм | м | 40 | 181.6212 | 7264.85
396 |  | Ø9,52 мм | м | 135 | 218.6064 | 29511.86
397 |  | Ø12,7 мм | м | 155 | 316.4958 | 49056.85
398 |  | Ø15,89 мм | м | 163 | 360.1314 | 58701.42
399 |  | Ø19,05 мм | м | 10 | 620.7822 | 6207.82
400 |  | Ø22,23 мм | м | 140 | 827.8728 | 115902.19
401 |  | Ø28,57 мм | м | 555 | 945.8562 | 524950.19
402 |  | Ø34,92 мм | м | 730 | 1511.232 | 1103199.36
403 |  | Ø31,8 мм | м | 3 | 1357.11 | 4071.33
404 |  | Ø38,1 мм | м | 15 | 1662.294 | 24934.41
405 |  | Ø53,97 мм | м | 210 | 1846.2612 | 387714.85
406 |  | Комплект рефнетов | Шт. | 9 | 4773.0696 | 42957.63
407 |  | Крепление фреонопроводов и кондиционеров | кг | 515 | 610.521 | 314418.32
408 |  | Монтаж трубы медной, рефнетов (фреонопроводов) | м | 2156 | 2961.315 | 6384595.14
| 2 | Изоляция в трубках толщиной 13 мм для фреонопроводов: K- FLEX ST |  |  | 0
409 |  | Ø6,35 мм | м | 40 | 66.7896 | 2671.58
410 |  | Ø9,52 мм | м | 135 | 70.023 | 9453.11
411 |  | Ø12,7 мм | м | 155 | 74.7354 | 11583.99
412 |  | Ø15,89 мм | м | 163 | 77.8974 | 12697.28
413 |  | Клей К414 | кг | 1.5 | 342.0366 | 513.05
414 |  | Лента самоклеящаяся шириной 15 мм ST | м | 150 | 18.3906 | 2758.59
415 |  | Монтаж изоляции | м | 493 | 355.3578 | 175191.4
|  | Изоляция в трубках толщиной 19 мм для фреонопроводов: K- FLEX ST |  |  | 0
416 |  | Ø19,05 мм | м | 10 | 165.138 | 1651.38
417 |  | Ø22,23 мм | м | 140 | 177.0108 | 24781.51
418 |  | Ø28,57 мм | м | 555 | 213.6798 | 118592.29
419 |  | Ø34,92 мм | м | 730 | 250.308 | 182724.84
420 |  | Ø31,8 мм | м | 3 | 235.671 | 707.01
421 |  | Ø38,1 мм | м | 15 | 279.8778 | 4198.17
422 |  | Ø53,97 мм | м | 210 | 302.2464 | 63471.74
423 |  | Клей К414 | кг | 3.5 | 342.0366 | 1197.13
424 |  | Лента самоклеящаяся шириной 15 мм ST | м | 300 | 18.3906 | 5517.18
425 |  | Монтаж изоляции | м | 1663 | 355.3578 | 590960.02
426 | 3 | Фреон R410А | кг | 1950 | 1136.4432 | 2216064.24
427 |  | Заправка фреона | кг | 1950 | 355.3578 | 692947.71
|  | Стоимость оборудования Кондиционирования |  |  | 0 | 49573668.98
|  | Стоимость монтажных работ Кондиционирования |  |  | 0 | 14607337.73
|  | Отопление и теплоснабжение |  |  | 0
428 | А1-А14 | Тепловентилятор с тепловой мощностью 50,8 кВт | Шт. | 14 | 41696.1414 | 583745.98
429 |  | Монтаж тепловентиляторов | Шт. | 14 | 50934.618 | 713084.65
430 | А1-А14 | Смесительный узел для тепловентилятора | Шт. | 14 | 10508.04 | 147112.56
431 |  | Монтаж смесительных узлов | Шт. | 14 | 17767.89 | 248750.46
432 | А1-А14 | Пульт управления для тепловентилятора | Шт. | 14 | 104697.0636 | 1465758.89
433 |  | Монтаж пультов управления для тепловентиляторов | Шт. | 14 | 5685.7248 | 79600.15
434 | У1, У2, У3 | Воздушно-тепловая завеса (водяная) из 3-х блоков на проем 4200х4500(h) в комплекте со смесительным узлом (1 шт) и пультом управления (1 шт) | компл | 3 | 95738.8626 | 287216.59
435 |  | Монтаж воздушно-тепловой завесы | компл | 3 | 30797.676 | 92393.03
436 | У4, У5, У6 | Воздушно-тепловая завеса (водяная) на проем 1300х2100(h) в комплекте со смесительным узлом (1 шт) пультом управления (1шт) | компл | 3 | 95738.8626 | 287216.59
437 |  | Монтаж воздушно-тепловой завесы | компл | 3 | 30797.676 | 92393.03
438 |  | Узлы регулирования УР, поставляемые комплектно к вентсистеме: |  |  | 0
439 | ПВ1.1-ПВ1.7, ПВ2, ПВ3, П5В17 | Смесительный узел для приточно-вытяжной установки | Шт. | 10 | 15762.06 | 157620.6
440 |  | Монтаж смесительных узлов для приточно-вытяжных установок | Шт. | 10 | 17767.89 | 177678.9
441 | П6, П7, П8/П8р,П9, П11, П12, П14, П17, П18, П19, П13, П15, П16 | Смесительный узел для приточной установки | Шт. | 13 | 15762.06 | 204906.78
442 |  | Монтаж смесительных узлов для приточных установок | Шт. | 13 | 17419.5 | 226453.5
|  | Стоимость оборудования Отопления и теплоснабжения |  |  | 0 | 3133577.99
|  | Стоимость монтажных работ Отопления и теплоснабжения |  |  | 0 | 1630353.72
|  | Пусконаладочные работы |  |  | 0
1 |  | Пусконаладочные работы системы вентиляции | компл | 91 | 153988.38 | 14012942.58
2 |  | Пусконаладочные работы системы противодымной вентиляции | компл | 22 | 153988.38 | 3387744.36
3 |  | Пусконаладочные работы системы кондиционирования | компл | 22 | 402738.84 | 8860254.48
4 |  | Пусконаладочные работы системы отопления | компл | 20 | 59226.3 | 1184526
Итого стоимость оборудования составит: | [5 empty] | 177840564.44
Итого стоимость монтажных работ составит: | [5 empty] | 72523548.23
Итого стоимость пусконаладочных работ составит: | [5 empty] | 27445467.42
ВСЕГО с учетом НДС: | [5 empty] | 277809580.09
Подписи Сторон:
|  | Заказчик: | Исполнитель:
|  | Генеральный директор | Генеральный директор
|  | ООО «ПРОФПОСТАВКА» | ООО «ПРИВОД»
|  | _________________/ Сейранян Н.Б./ | __________________/Р.Р. Шигабутдинов/