## ЛС-02-01-05 изм1 ЭМ Булат - ЛСР
Приложение № 3
Утверждено приказом Минстроя РФ № 421/пр от 4 августа 2020 г. в редакции приказа № 557/пр от 7 июля 2022 г.
Наименование программного продукта |  |  |  |  | ГРАНД-Смета, версия 2025.2
Наименование редакции сметных нормативов |  |  |  |  | Приказ Минстроя России от 30.12.2021 № 1046/пр; Приказ Минстроя России от 04.08.2020 № 421/пр; Приказ Минстроя России от 21.12.2020 № 812/пр; Приказ Минстроя России от 11.12.2020 № 774/пр; Приказ Минстроя России от 02.08.2023 № 551/пр; Приказ Минстроя России от 14.11.2023 № 817/пр; Приказ Минстроя России от 16.02.2024 № 102/пр; Приказ Минстроя России от 13.05.2024 №323/пр | [11 empty] | Наименование редакции сметных нормативов | Приказ Минстроя России от 30.12.2021 № 1046/пр; Приказ Минстроя России от 04.08.2020 № 421/пр; Приказ Минстроя России от 21.12.2020 № 812/пр; Приказ Минстроя России от 11.12.2020 № 774/пр; Приказ Минстроя России от 02.08.2023 № 551/пр; Приказ Минстроя России от 14.11.2023 № 817/пр; Приказ Минстроя России от 16.02.2024 № 102/пр; Приказ Минстроя России от 13.05.2024 №323/пр
Реквизиты приказа Минстроя России об утверждении дополнений и изменений к сметным нормативам |  |  |  |  | Приказ Минстроя России от 18 мая 2022 г. № 378/пр, Приказ Минстроя России от 26 августа 2022 г. № 703/пр, Приказ Минстроя России от 26 октября 2022 г. № 905/пр, Приказ Минстроя России от 27 декабря 2022 г. № 1133/пр, Приказ Минстроя России от 10 февраля 2023 г. № 84/пр, Приказ Минстроя России от 11.05.2023 №335/пр; Приказ Минстроя России от 07.07.2022 № 557/пр; Приказ Минстроя России от 02.09.2021 № 636/пр, Приказ Минстроя России от 26.07.2022 № 611/пр; Приказ Минстроя России от 22.04.2022 № 317/пр; Приказ Минстроя России от 02.08.2023 № 551/пр; Приказ Минстроя России от 14.11.2023 № 817/пр; Приказ Минстроя России от 30.01.2024 № 55/пр; Приказ Минстроя России от 16.02.2024 № 102/пр; Приказ Минстроя России от 13.05.2024 №323/пр | [13 empty] | Реквизиты приказа Минстроя России об утверждении дополнений и изменений к сметным нормативам | Приказ Минстроя России от 18 мая 2022 г. № 378/пр, Приказ Минстроя России от 26 августа 2022 г. № 703/пр, Приказ Минстроя России от 26 октября 2022 г. № 905/пр, Приказ Минстроя России от 27 декабря 2022 г. № 1133/пр, Приказ Минстроя России от 10 февраля 2023 г. № 84/пр, Приказ Минстроя России от 11.05.2023 №335/пр; Приказ Минстроя России от 07.07.2022 № 557/пр; Приказ Минстроя России от 02.09.2021 № 636/пр, Приказ Минстроя России от 26.07.2022 № 611/пр; Приказ Минстроя России от 22.04.2022 № 317/пр; Приказ Минстроя России от 02.08.2023 № 551/пр; Приказ Минстроя России от 14.11.2023 № 817/пр; Приказ Минстроя России от 30.01.2024 № 55/пр; Приказ Минстроя России от 16.02.2024 № 102/пр; Приказ Минстроя России от 13.05.2024 №323/пр
Реквизиты письма Минстроя России об индексах изменения сметной стоимости строительства, включаемые в федеральный реестр сметных нормативов и размещаемые в федеральной государственной информационной системе ценообразования в строительстве, подготовленного в соответствии пунктом 85 Методики расчета индексов изменения сметной стоимости строительства, утвержденной приказом Министерства строительства и жилищно-коммунального хозяйства Российской Федерации от 5 июня 2019 г. № 326/пр¹ |  |  |  |  | Письмо Минстроя России от 22.08.2025 № 49743-АЛ/09 | [9 empty] | Реквизиты письма Минстроя России об индексах изменения сметной стоимости строительства, включаемые в федеральный реестр сметных нормативов и размещаемые в федеральной государственной информационной системе ценообразования в строительстве, подготовленного в соответствии пунктом 85 Методики расчета индексов изменения сметной стоимости строительства, утвержденной приказом Министерства строительства и жилищно-коммунального хозяйства Российской Федерации от 5 июня 2019 г. № 326/пр¹ | Письмо Минстроя России от 22.08.2025 № 49743-АЛ/09 |  |  |  |  | Реквизиты письма Минстроя России об индексах изменения сметной стоимости строительства, включаемые в федеральный реестр сметных нормативов и размещаемые в федеральной государственной информационной системе ценообразования в строительстве, подготовленного в соответствии пунктом 85 Методики расчета индексов изменения сметной стоимости строительства, утвержденной приказом Министерства строительства и жилищно-коммунального хозяйства Российской Федерации от 5 июня 2019 г. № 326/пр¹ | Письмо Минстроя России от 22.08.2025 № 49743-АЛ/09
Реквизиты нормативного правового акта об утверждении оплаты труда, утверждаемый в соответствии с пунктом 22(1) Правилами мониторинга цен, утвержденными постановлением Правительства Российской Федерации от 23 декабря 2016 г. № 1452 |  |  |  |  | Постановление Кабинета Министров Республики Татарстан от 22.05.2025 № 343 | [9 empty] | Реквизиты нормативного правового акта об утверждении оплаты труда, утверждаемый в соответствии с пунктом 22(1) Правилами мониторинга цен, утвержденными постановлением Правительства Российской Федерации от 23 декабря 2016 г. № 1452 | Постановление Кабинета Министров Республики Татарстан от 22.05.2025 № 343 | [6 empty] | Реквизиты нормативного правового акта об утверждении оплаты труда, утверждаемый в соответствии с пунктом 22(1) Правилами мониторинга цен, утвержденными постановлением Правительства Российской Федерации от 23 декабря 2016 г. № 1452 | Постановление Кабинета Министров Республики Татарстан от 22.05.2025 № 343
Обоснование принятых текущих цен на строительные ресурсы | [24 empty] | Обоснование принятых текущих цен на строительные ресурсы
Наименование субъекта Российской Федерации |  |  |  |  | 16. Республика Татарстан | [10 empty] | 16. Республика Татарстан | [9 empty] | Наименование субъекта Российской Федерации | 16. Республика Татарстан
Наименование зоны субъекта Российской Федерации |  |  |  |  | Республика Татарстан | [10 empty] | Республика Татарстан | [11 empty] | Наименование зоны субъекта Российской Федерации | Республика Татарстан
«Испытательный комплекс АО «Казанькомпрессормаш» в г.Зеленодольск». | [29 empty] | «Испытательный комплекс АО «Казанькомпрессормаш» в г.Зеленодольск».
(наименование стройки)
Испытательный корпус | [30 empty] | Испытательный корпус
(наименование объекта капитального строительства)
ЛОКАЛЬНЫЙ СМЕТНЫЙ РАСЧЕТ (СМЕТА) № 02-01-05изм1
электроборудование | [31 empty] | электроборудование
(наименование работ и затрат)
Составлен | ресурсно-индексным | методом
Основание
(проектная и (или) иная техническая документация)
Составлен(а) в текущем уровне цен |  | II квартал 2024 года | [30 empty] | II квартал 2024 года
Сметная стоимость |  |  | 84033.55 | тыс.руб.
в том числе:
| строительных работ |  | 1040.59 | тыс.руб. |  |  |  |  | Средства на оплату труда рабочих |  |  |  | 3597.92 | тыс.руб.
| монтажных работ |  | 44803.18 | тыс.руб. |  |  |  |  | Средства на оплату труда машинистов |  |  |  | 4538.78 | тыс.руб.
| оборудования |  | 22946.41 | тыс.руб. |  |  |  |  | Нормативные затраты труда рабочих |  |  |  | 14250.69 | чел.-ч.
| прочих затрат |  | 0 | тыс.руб. |  |  |  |  | Нормативные затраты труда машинистов |  |  |  | 10003.97 | чел.-ч.
№ п/п | Обоснование | Наименование работ и затрат |  |  |  | Единица измерения | Количество |  |  | Сметная стоимость, руб.
[7 empty] | на единицу измерения | коэффициенты | всего с учетом коэффициентов | на единицу измерения в базисном уровне цен | индекс | на единицу измерения в текущем уровне цен | коэффициенты | всего в текущем уровне цен
1 | 2 | 3 |  |  |  | 4 | 5 | 6 | 7 | 8 | 9 | 10 | 11 | 12
Раздел 1. | [33 empty] | Раздел 1.
1 | ГЭСНм08-03-572-05 | Блок управления шкафного исполнения или распределительный пункт (шкаф), устанавливаемый: на стене, высота и ширина до 1700х1100 мм |  |  |  | 4: шт; 5: 45; 6: 1; 7: 45 | [20 empty] | Блок управления шкафного исполнения или распределительный пункт (шкаф), устанавливаемый: на стене, высота и ширина до 1700х1100 мм
| 1 | ОТ(ЗТ) |  |  |  | 4: чел.-ч; 7: 139.05; 12: 36756.48 | [21 empty] | ОТ(ЗТ)
| 1-100-42 | Средний разряд работы 4,2 |  |  |  | 4: чел.-ч; 5: 3.09; 7: 139.05; 10: 264.34; 12: 36756.48 | [22 empty] | Средний разряд работы 4,2
| 2 | ЭМ |  |  |  | 12: 31823.55 | [21 empty] | ЭМ
|  | ОТм(ЗТм) |  |  |  | 4: чел.-ч; 7: 28.8; 12: 8661.17 | [21 empty] | ОТм(ЗТм)
| 91.05.05-015 | Краны на автомобильном ходу, грузоподъемность 16 т |  |  |  | 4: маш.-ч; 5: 0.32; 7: 14.4; 10: 1524.56; 12: 21953.66 | [22 empty] | Краны на автомобильном ходу, грузоподъемность 16 т
| 4-100-060 | ОТм(Зтм) Средний разряд машинистов 6 |  |  |  | 4: чел.-ч; 5: 0.32; 7: 14.4; 10: 344.79; 12: 4964.98 | [23 empty] | ОТм(Зтм) Средний разряд машинистов 6
| 91.14.02-001 | Автомобили бортовые, грузоподъемность до 5 т |  |  |  | маш.-ч | 0.32 |  | 14.4 | 477.92 | 1.24 | 592.62 |  | 8533.73 | [22 empty] | Автомобили бортовые, грузоподъемность до 5 т
| 4-100-040 | ОТм(Зтм) Средний разряд машинистов 4 |  |  |  | 4: чел.-ч; 5: 0.32; 7: 14.4; 10: 256.68; 12: 3696.19 | [23 empty] | ОТм(Зтм) Средний разряд машинистов 4
| 91.17.04-233 | Аппараты сварочные для ручной дуговой сварки, сварочный ток до 350 А |  |  |  | 4: маш.-ч; 5: 1.11; 7: 49.95; 10: 26.75; 12: 1336.16 | [22 empty] | Аппараты сварочные для ручной дуговой сварки, сварочный ток до 350 А
| 4 | М |  |  |  | 12: 171984.39 | [21 empty] | М
| 01.7.11.07-0227 | Электроды сварочные для сварки низколегированных и углеродистых сталей УОНИ 13/45, Э42А, диаметр 4-5 мм |  |  |  | кг | 0.25 |  | 11.25 | 155.63 | 0.97 | 150.96 |  | 1698.3 | [22 empty] | Электроды сварочные для сварки низколегированных и углеродистых сталей УОНИ 13/45, Э42А, диаметр 4-5 мм
| 01.7.15.03-0042 | Болты с гайками и шайбами строительные |  |  |  | кг | 0.26 |  | 11.7 | 174.93 | 1.13 | 197.67 |  | 2312.74 | [22 empty] | Болты с гайками и шайбами строительные
| 07.2.07.04-0007 | Конструкции стальные индивидуального изготовления из сортового проката |  |  |  | т | 0.03 |  | 1.35 | 105278.81 | 1.18 | 124229 |  | 167709.15 | [22 empty] | Конструкции стальные индивидуального изготовления из сортового проката
| 14.4.02.04-0142 | Краска масляная МА-0115, мумия, сурик железный |  |  |  | кг | 0.05 |  | 2.25 | 79.88 | 1.47 | 117.42 |  | 264.2 | [22 empty] | Краска масляная МА-0115, мумия, сурик железный
|  | Итого прямые затраты |  |  |  | 12: 249225.59 | [24 empty] | Итого прямые затраты
1.1 | 421/пр_2020_п.75_пп.а | Вспомогательные ненормируемые материальные ресурсы |  |  |  | 4: %; 5: 2; 7: 2; 12: 735.13 | [25 empty] | Вспомогательные ненормируемые материальные ресурсы
|  | ФОТ |  |  |  | 12: 45417.65 | [26 empty] | ФОТ
| Пр/812-049.3-1 | НР Электротехнические установки на других объектах |  |  |  | 4: %; 5: 97; 7: 97; 12: 44055.12 | [26 empty] | НР Электротехнические установки на других объектах
| Пр/774-049.3 | СП Электротехнические установки на других объектах |  |  |  | 4: %; 5: 51; 7: 51; 12: 23163 | [26 empty] | СП Электротехнические установки на других объектах
|  | Всего по позиции |  |  |  | 10: 7048.42; 12: 317178.84 | [27 empty] | Всего по позиции
2 | ГЭСНм08-03-572-05 | Блок управления шкафного исполнения или распределительный пункт (шкаф), устанавливаемый: на стене, высота и ширина до 1700х1100 мм |  |  |  | 4: шт; 5: 10; 6: 1; 7: 10 | [20 empty] | Блок управления шкафного исполнения или распределительный пункт (шкаф), устанавливаемый: на стене, высота и ширина до 1700х1100 мм
| 1 | ОТ(ЗТ) |  |  |  | 4: чел.-ч; 7: 30.9; 12: 8168.11 | [21 empty] | ОТ(ЗТ)
| 1-100-42 | Средний разряд работы 4,2 |  |  |  | 4: чел.-ч; 5: 3.09; 7: 30.9; 10: 264.34; 12: 8168.11 | [22 empty] | Средний разряд работы 4,2
| 2 | ЭМ |  |  |  | 12: 7071.9 | [21 empty] | ЭМ
|  | ОТм(ЗТм) |  |  |  | 4: чел.-ч; 7: 6.4; 12: 1924.71 | [21 empty] | ОТм(ЗТм)
| 91.05.05-015 | Краны на автомобильном ходу, грузоподъемность 16 т |  |  |  | 4: маш.-ч; 5: 0.32; 7: 3.2; 10: 1524.56; 12: 4878.59 | [22 empty] | Краны на автомобильном ходу, грузоподъемность 16 т
| 4-100-060 | ОТм(Зтм) Средний разряд машинистов 6 |  |  |  | 4: чел.-ч; 5: 0.32; 7: 3.2; 10: 344.79; 12: 1103.33 | [23 empty] | ОТм(Зтм) Средний разряд машинистов 6
| 91.14.02-001 | Автомобили бортовые, грузоподъемность до 5 т |  |  |  | маш.-ч | 0.32 |  | 3.2 | 477.92 | 1.24 | 592.62 |  | 1896.38 | [22 empty] | Автомобили бортовые, грузоподъемность до 5 т
| 4-100-040 | ОТм(Зтм) Средний разряд машинистов 4 |  |  |  | 4: чел.-ч; 5: 0.32; 7: 3.2; 10: 256.68; 12: 821.38 | [23 empty] | ОТм(Зтм) Средний разряд машинистов 4
| 91.17.04-233 | Аппараты сварочные для ручной дуговой сварки, сварочный ток до 350 А |  |  |  | 4: маш.-ч; 5: 1.11; 7: 11.1; 10: 26.75; 12: 296.93 | [22 empty] | Аппараты сварочные для ручной дуговой сварки, сварочный ток до 350 А
| 4 | М |  |  |  | 12: 38218.75 | [21 empty] | М
| 01.7.11.07-0227 | Электроды сварочные для сварки низколегированных и углеродистых сталей УОНИ 13/45, Э42А, диаметр 4-5 мм |  |  |  | кг | 0.25 |  | 2.5 | 155.63 | 0.97 | 150.96 |  | 377.4 | [22 empty] | Электроды сварочные для сварки низколегированных и углеродистых сталей УОНИ 13/45, Э42А, диаметр 4-5 мм
| 01.7.15.03-0042 | Болты с гайками и шайбами строительные |  |  |  | кг | 0.26 |  | 2.6 | 174.93 | 1.13 | 197.67 |  | 513.94 | [22 empty] | Болты с гайками и шайбами строительные
| 07.2.07.04-0007 | Конструкции стальные индивидуального изготовления из сортового проката |  |  |  | т | 0.03 |  | 0.3 | 105278.81 | 1.18 | 124229 |  | 37268.7 | [22 empty] | Конструкции стальные индивидуального изготовления из сортового проката
| 14.4.02.04-0142 | Краска масляная МА-0115, мумия, сурик железный |  |  |  | кг | 0.05 |  | 0.5 | 79.88 | 1.47 | 117.42 |  | 58.71 | [22 empty] | Краска масляная МА-0115, мумия, сурик железный
|  | Итого прямые затраты |  |  |  | 12: 55383.47 | [24 empty] | Итого прямые затраты
2.1 | 421/пр_2020_п.75_пп.а | Вспомогательные ненормируемые материальные ресурсы |  |  |  | 4: %; 5: 2; 7: 2; 12: 163.36 | [25 empty] | Вспомогательные ненормируемые материальные ресурсы
|  | ФОТ |  |  |  | 12: 10092.82 | [26 empty] | ФОТ
| Пр/812-049.3-1 | НР Электротехнические установки на других объектах |  |  |  | 4: %; 5: 97; 7: 97; 12: 9790.04 | [26 empty] | НР Электротехнические установки на других объектах
| Пр/774-049.3 | СП Электротехнические установки на других объектах |  |  |  | 4: %; 5: 51; 7: 51; 12: 5147.34 | [26 empty] | СП Электротехнические установки на других объектах
|  | Всего по позиции |  |  |  | 10: 7048.42; 12: 70484.21 | [27 empty] | Всего по позиции
3 | ГЭСНм08-03-572-07 | Блок управления шкафного исполнения или распределительный пункт (шкаф), устанавливаемый: на полу, высота и ширина до 1700х1100 мм |  |  |  | 4: шт; 5: 4; 6: 1; 7: 4 | [20 empty] | Блок управления шкафного исполнения или распределительный пункт (шкаф), устанавливаемый: на полу, высота и ширина до 1700х1100 мм
| 1 | ОТ(ЗТ) |  |  |  | 4: чел.-ч; 7: 16.48; 12: 4356.32 | [21 empty] | ОТ(ЗТ)
| 1-100-42 | Средний разряд работы 4,2 |  |  |  | 4: чел.-ч; 5: 4.12; 7: 16.48; 10: 264.34; 12: 4356.32 | [22 empty] | Средний разряд работы 4,2
| 2 | ЭМ |  |  |  | 12: 3229.73 | [21 empty] | ЭМ
|  | ОТм(ЗТм) |  |  |  | 4: чел.-ч; 7: 2.96; 12: 890.18 | [21 empty] | ОТм(ЗТм)
| 91.05.05-015 | Краны на автомобильном ходу, грузоподъемность 16 т |  |  |  | 4: маш.-ч; 5: 0.37; 7: 1.48; 10: 1524.56; 12: 2256.35 | [22 empty] | Краны на автомобильном ходу, грузоподъемность 16 т
| 4-100-060 | ОТм(Зтм) Средний разряд машинистов 6 |  |  |  | 4: чел.-ч; 5: 0.37; 7: 1.48; 10: 344.79; 12: 510.29 | [23 empty] | ОТм(Зтм) Средний разряд машинистов 6
| 91.14.02-001 | Автомобили бортовые, грузоподъемность до 5 т |  |  |  | маш.-ч | 0.37 |  | 1.48 | 477.92 | 1.24 | 592.62 |  | 877.08 | [22 empty] | Автомобили бортовые, грузоподъемность до 5 т
| 4-100-040 | ОТм(Зтм) Средний разряд машинистов 4 |  |  |  | 4: чел.-ч; 5: 0.37; 7: 1.48; 10: 256.68; 12: 379.89 | [23 empty] | ОТм(Зтм) Средний разряд машинистов 4
| 91.17.04-233 | Аппараты сварочные для ручной дуговой сварки, сварочный ток до 350 А |  |  |  | 4: маш.-ч; 5: 0.9; 7: 3.6; 10: 26.75; 12: 96.3 | [22 empty] | Аппараты сварочные для ручной дуговой сварки, сварочный ток до 350 А
| 4 | М |  |  |  | 12: 15159.55 | [21 empty] | М
| 01.7.11.07-0227 | Электроды сварочные для сварки низколегированных и углеродистых сталей УОНИ 13/45, Э42А, диаметр 4-5 мм |  |  |  | кг | 0.3 |  | 1.2 | 155.63 | 0.97 | 150.96 |  | 181.15 | [22 empty] | Электроды сварочные для сварки низколегированных и углеродистых сталей УОНИ 13/45, Э42А, диаметр 4-5 мм
| 01.7.15.03-0042 | Болты с гайками и шайбами строительные |  |  |  | кг | 0.06 |  | 0.24 | 174.93 | 1.13 | 197.67 |  | 47.44 | [22 empty] | Болты с гайками и шайбами строительные
| 07.2.07.04-0007 | Конструкции стальные индивидуального изготовления из сортового проката |  |  |  | т | 0.03 |  | 0.12 | 105278.81 | 1.18 | 124229 |  | 14907.48 | [22 empty] | Конструкции стальные индивидуального изготовления из сортового проката
| 14.4.02.04-0142 | Краска масляная МА-0115, мумия, сурик железный |  |  |  | кг | 0.05 |  | 0.2 | 79.88 | 1.47 | 117.42 |  | 23.48 | [22 empty] | Краска масляная МА-0115, мумия, сурик железный
|  | Итого прямые затраты |  |  |  | 12: 23635.78 | [24 empty] | Итого прямые затраты
3.1 | 421/пр_2020_п.75_пп.а | Вспомогательные ненормируемые материальные ресурсы |  |  |  | 4: %; 5: 2; 7: 2; 12: 87.13 | [25 empty] | Вспомогательные ненормируемые материальные ресурсы
|  | ФОТ |  |  |  | 12: 5246.5 | [26 empty] | ФОТ
| Пр/812-049.3-1 | НР Электротехнические установки на других объектах |  |  |  | 4: %; 5: 97; 7: 97; 12: 5089.11 | [26 empty] | НР Электротехнические установки на других объектах
| Пр/774-049.3 | СП Электротехнические установки на других объектах |  |  |  | 4: %; 5: 51; 7: 51; 12: 2675.72 | [26 empty] | СП Электротехнические установки на других объектах
|  | Всего по позиции |  |  |  | 10: 7871.94; 12: 31487.74 | [27 empty] | Всего по позиции
4 | ГЭСНм08-03-524-10 | Ящик с одним трехполюсным рубильником, или с трехполюсным рубильником и тремя предохранителями, или с тремя блоками "предохранитель-выключатель", или с тремя предохранителями, устанавливаемый на конструкции на стене или колонне, на ток: до 100 А |  |  |  | 4: шт; 5: 2; 6: 1; 7: 2 | [20 empty] | Ящик с одним трехполюсным рубильником, или с трехполюсным рубильником и тремя предохранителями, или с тремя блоками "предохранитель-выключатель", или с тремя предохранителями, устанавливаемый на конструкции на стене или колонне, на ток: до 100 А
| 1 | ОТ(ЗТ) |  |  |  | 4: чел.-ч; 7: 4.94; 12: 1305.84 | [21 empty] | ОТ(ЗТ)
| 1-100-42 | Средний разряд работы 4,2 |  |  |  | 4: чел.-ч; 5: 2.47; 7: 4.94; 10: 264.34; 12: 1305.84 | [22 empty] | Средний разряд работы 4,2
| 2 | ЭМ |  |  |  | 12: 50.58 | [21 empty] | ЭМ
|  | ОТм(ЗТм) |  |  |  | 4: чел.-ч; 7: 0.036; 12: 10.83 | [21 empty] | ОТм(ЗТм)
| 91.05.05-015 | Краны на автомобильном ходу, грузоподъемность 16 т |  |  |  | 4: маш.-ч; 5: 0.009; 7: 0.018; 10: 1524.56; 12: 27.44 | [22 empty] | Краны на автомобильном ходу, грузоподъемность 16 т
| 4-100-060 | ОТм(Зтм) Средний разряд машинистов 6 |  |  |  | 4: чел.-ч; 5: 0.009; 7: 0.018; 10: 344.79; 12: 6.21 | [23 empty] | ОТм(Зтм) Средний разряд машинистов 6
| 91.14.02-001 | Автомобили бортовые, грузоподъемность до 5 т |  |  |  | маш.-ч | 0.009 |  | 0.018 | 477.92 | 1.24 | 592.62 |  | 10.67 | [22 empty] | Автомобили бортовые, грузоподъемность до 5 т
| 4-100-040 | ОТм(Зтм) Средний разряд машинистов 4 |  |  |  | 4: чел.-ч; 5: 0.009; 7: 0.018; 10: 256.68; 12: 4.62 | [23 empty] | ОТм(Зтм) Средний разряд машинистов 4
| 91.17.04-233 | Аппараты сварочные для ручной дуговой сварки, сварочный ток до 350 А |  |  |  | 4: маш.-ч; 5: 0.115; 7: 0.23; 10: 26.75; 12: 6.15 | [22 empty] | Аппараты сварочные для ручной дуговой сварки, сварочный ток до 350 А
| 91.21.16-012 | Прессы гидравлические с электроприводом |  |  |  | 4: маш.-ч; 5: 0.173; 7: 0.346; 10: 18.28; 12: 6.32 | [22 empty] | Прессы гидравлические с электроприводом
| 4 | М |  |  |  | 12: 1202.3 | [21 empty] | М
| 01.3.01.02-0002 | Вазелин технический |  |  |  | кг | 0.009 |  | 0.018 | 150.04 | 1.48 | 222.06 |  | 4 | [22 empty] | Вазелин технический
| 01.7.02.09-0002 | Шпагат бумажный, диаметр 2,5 мм |  |  |  | кг | 0.004 |  | 0.008 | 187.38 | 0.94 | 176.14 |  | 1.41 | [22 empty] | Шпагат бумажный, диаметр 2,5 мм
| 01.7.03.04-0001 | Электроэнергия |  |  |  | 4: кВт-ч; 5: 0.1456; 7: 0.2912; 10: 5.58; 12: 1.62 | [22 empty] | Электроэнергия
| 01.7.06.05-0041 | Ленты изоляционные хлопчатобумажные прорезиненные для электромонтажных и ремонтных работ, цвет черный, ширина 20 мм, толщина 0,35 мм |  |  |  | м | 3 |  | 6 | 5.87 | 1.2 | 7.04 |  | 42.24 | [22 empty] | Ленты изоляционные хлопчатобумажные прорезиненные для электромонтажных и ремонтных работ, цвет черный, ширина 20 мм, толщина 0,35 мм
| 01.7.11.07-0227 | Электроды сварочные для сварки низколегированных и углеродистых сталей УОНИ 13/45, Э42А, диаметр 4-5 мм |  |  |  | кг | 0.07 |  | 0.14 | 155.63 | 0.97 | 150.96 |  | 21.13 | [22 empty] | Электроды сварочные для сварки низколегированных и углеродистых сталей УОНИ 13/45, Э42А, диаметр 4-5 мм
| 01.7.15.03-0042 | Болты с гайками и шайбами строительные |  |  |  | кг | 0.384 |  | 0.768 | 174.93 | 1.13 | 197.67 |  | 151.81 | [22 empty] | Болты с гайками и шайбами строительные
| 01.7.15.07-0014 | Дюбели распорные полипропиленовые |  |  |  | 100 шт | 0.01 |  | 0.02 | 41.71 | 1.21 | 50.47 |  | 1.01 | [22 empty] | Дюбели распорные полипропиленовые
| 01.7.20.04-0005 | Нитки швейные армированные |  |  |  | кг | 0.002 |  | 0.004 | 395.65 | 1.49 | 589.52 |  | 2.36 | [22 empty] | Нитки швейные армированные
| 07.2.07.04-0007 | Конструкции стальные индивидуального изготовления из сортового проката |  |  |  | т | 0.003 |  | 0.006 | 105278.81 | 1.18 | 124229 |  | 745.37 | [22 empty] | Конструкции стальные индивидуального изготовления из сортового проката
| 14.4.02.04-0142 | Краска масляная МА-0115, мумия, сурик железный |  |  |  | кг | 0.046 |  | 0.092 | 79.88 | 1.47 | 117.42 |  | 10.8 | [22 empty] | Краска масляная МА-0115, мумия, сурик железный
| 14.4.03.06-0001 | Лак электроизоляционный МЛ-92 |  |  |  | кг | 0.014 |  | 0.028 | 157.44 | 1.17 | 184.2 |  | 5.16 | [22 empty] | Лак электроизоляционный МЛ-92
| 20.1.02.23-0082 | Перемычки гибкие, тип ПГС-50 |  |  |  | 10 шт | 0.1 |  | 0.2 | 944.69 | 1.14 | 1076.95 |  | 215.39 | [22 empty] | Перемычки гибкие, тип ПГС-50
|  | Итого прямые затраты |  |  |  | 12: 2569.55 | [24 empty] | Итого прямые затраты
4.1 | 421/пр_2020_п.75_пп.а | Вспомогательные ненормируемые материальные ресурсы |  |  |  | 4: %; 5: 2; 7: 2; 12: 26.12 | [25 empty] | Вспомогательные ненормируемые материальные ресурсы
|  | ФОТ |  |  |  | 12: 1316.67 | [26 empty] | ФОТ
| Пр/812-049.3-1 | НР Электротехнические установки на других объектах |  |  |  | 4: %; 5: 97; 7: 97; 12: 1277.17 | [26 empty] | НР Электротехнические установки на других объектах
| Пр/774-049.3 | СП Электротехнические установки на других объектах |  |  |  | 4: %; 5: 51; 7: 51; 12: 671.5 | [26 empty] | СП Электротехнические установки на других объектах
|  | Всего по позиции |  |  |  | 10: 2272.17; 12: 4544.34 | [27 empty] | Всего по позиции
5 | ГЭСНм08-03-524-11 | Ящик с одним трехполюсным рубильником, или с трехполюсным рубильником и тремя предохранителями, или с тремя блоками "предохранитель-выключатель", или с тремя предохранителями, устанавливаемый на конструкции на стене или колонне, на ток: до 250 А |  |  |  | 4: шт; 5: 5; 6: 1; 7: 5 | [20 empty] | Ящик с одним трехполюсным рубильником, или с трехполюсным рубильником и тремя предохранителями, или с тремя блоками "предохранитель-выключатель", или с тремя предохранителями, устанавливаемый на конструкции на стене или колонне, на ток: до 250 А
| 1 | ОТ(ЗТ) |  |  |  | 4: чел.-ч; 7: 17.95; 12: 4813.65 | [21 empty] | ОТ(ЗТ)
| 1-100-43 | Средний разряд работы 4,3 |  |  |  | 4: чел.-ч; 5: 3.59; 7: 17.95; 10: 268.17; 12: 4813.65 | [22 empty] | Средний разряд работы 4,3
| 2 | ЭМ |  |  |  | 12: 150.85 | [21 empty] | ЭМ
|  | ОТм(ЗТм) |  |  |  | 4: чел.-ч; 7: 0.1; 12: 30.07 | [21 empty] | ОТм(ЗТм)
| 91.05.05-015 | Краны на автомобильном ходу, грузоподъемность 16 т |  |  |  | 4: маш.-ч; 5: 0.01; 7: 0.05; 10: 1524.56; 12: 76.23 | [22 empty] | Краны на автомобильном ходу, грузоподъемность 16 т
| 4-100-060 | ОТм(Зтм) Средний разряд машинистов 6 |  |  |  | 4: чел.-ч; 5: 0.01; 7: 0.05; 10: 344.79; 12: 17.24 | [23 empty] | ОТм(Зтм) Средний разряд машинистов 6
| 91.14.02-001 | Автомобили бортовые, грузоподъемность до 5 т |  |  |  | маш.-ч | 0.01 |  | 0.05 | 477.92 | 1.24 | 592.62 |  | 29.63 | [22 empty] | Автомобили бортовые, грузоподъемность до 5 т
| 4-100-040 | ОТм(Зтм) Средний разряд машинистов 4 |  |  |  | 4: чел.-ч; 5: 0.01; 7: 0.05; 10: 256.68; 12: 12.83 | [23 empty] | ОТм(Зтм) Средний разряд машинистов 4
| 91.17.04-233 | Аппараты сварочные для ручной дуговой сварки, сварочный ток до 350 А |  |  |  | 4: маш.-ч; 5: 0.115; 7: 0.575; 10: 26.75; 12: 15.38 | [22 empty] | Аппараты сварочные для ручной дуговой сварки, сварочный ток до 350 А
| 91.21.16-012 | Прессы гидравлические с электроприводом |  |  |  | 4: маш.-ч; 5: 0.324; 7: 1.62; 10: 18.28; 12: 29.61 | [22 empty] | Прессы гидравлические с электроприводом
| 4 | М |  |  |  | 12: 3749.17 | [21 empty] | М
| 01.3.01.02-0002 | Вазелин технический |  |  |  | кг | 0.048 |  | 0.24 | 150.04 | 1.48 | 222.06 |  | 53.29 | [22 empty] | Вазелин технический
| 01.7.02.09-0002 | Шпагат бумажный, диаметр 2,5 мм |  |  |  | кг | 0.008 |  | 0.04 | 187.38 | 0.94 | 176.14 |  | 7.05 | [22 empty] | Шпагат бумажный, диаметр 2,5 мм
| 01.7.03.04-0001 | Электроэнергия |  |  |  | 4: кВт-ч; 5: 0.1456; 7: 0.728; 10: 5.58; 12: 4.06 | [22 empty] | Электроэнергия
| 01.7.06.05-0041 | Ленты изоляционные хлопчатобумажные прорезиненные для электромонтажных и ремонтных работ, цвет черный, ширина 20 мм, толщина 0,35 мм |  |  |  | м | 6 |  | 30 | 5.87 | 1.2 | 7.04 |  | 211.2 | [22 empty] | Ленты изоляционные хлопчатобумажные прорезиненные для электромонтажных и ремонтных работ, цвет черный, ширина 20 мм, толщина 0,35 мм
| 01.7.11.07-0227 | Электроды сварочные для сварки низколегированных и углеродистых сталей УОНИ 13/45, Э42А, диаметр 4-5 мм |  |  |  | кг | 0.07 |  | 0.35 | 155.63 | 0.97 | 150.96 |  | 52.84 | [22 empty] | Электроды сварочные для сварки низколегированных и углеродистых сталей УОНИ 13/45, Э42А, диаметр 4-5 мм
| 01.7.15.03-0042 | Болты с гайками и шайбами строительные |  |  |  | кг | 0.959 |  | 4.795 | 174.93 | 1.13 | 197.67 |  | 947.83 | [22 empty] | Болты с гайками и шайбами строительные
| 01.7.15.07-0014 | Дюбели распорные полипропиленовые |  |  |  | 100 шт | 0.01 |  | 0.05 | 41.71 | 1.21 | 50.47 |  | 2.52 | [22 empty] | Дюбели распорные полипропиленовые
| 01.7.20.04-0005 | Нитки швейные армированные |  |  |  | кг | 0.005 |  | 0.025 | 395.65 | 1.49 | 589.52 |  | 14.74 | [22 empty] | Нитки швейные армированные
| 07.2.07.04-0007 | Конструкции стальные индивидуального изготовления из сортового проката |  |  |  | т | 0.003 |  | 0.015 | 105278.81 | 1.18 | 124229 |  | 1863.44 | [22 empty] | Конструкции стальные индивидуального изготовления из сортового проката
| 14.4.02.04-0142 | Краска масляная МА-0115, мумия, сурик железный |  |  |  | кг | 0.046 |  | 0.23 | 79.88 | 1.47 | 117.42 |  | 27.01 | [22 empty] | Краска масляная МА-0115, мумия, сурик железный
| 14.4.03.06-0001 | Лак электроизоляционный МЛ-92 |  |  |  | кг | 0.029 |  | 0.145 | 157.44 | 1.17 | 184.2 |  | 26.71 | [22 empty] | Лак электроизоляционный МЛ-92
| 20.1.02.23-0082 | Перемычки гибкие, тип ПГС-50 |  |  |  | 10 шт | 0.1 |  | 0.5 | 944.69 | 1.14 | 1076.95 |  | 538.48 | [22 empty] | Перемычки гибкие, тип ПГС-50
|  | Итого прямые затраты |  |  |  | 12: 8743.74 | [24 empty] | Итого прямые затраты
5.1 | 421/пр_2020_п.75_пп.а | Вспомогательные ненормируемые материальные ресурсы |  |  |  | 4: %; 5: 2; 7: 2; 12: 96.27 | [25 empty] | Вспомогательные ненормируемые материальные ресурсы
|  | ФОТ |  |  |  | 12: 4843.72 | [26 empty] | ФОТ
| Пр/812-049.3-1 | НР Электротехнические установки на других объектах |  |  |  | 4: %; 5: 97; 7: 97; 12: 4698.41 | [26 empty] | НР Электротехнические установки на других объектах
| Пр/774-049.3 | СП Электротехнические установки на других объектах |  |  |  | 4: %; 5: 51; 7: 51; 12: 2470.3 | [26 empty] | СП Электротехнические установки на других объектах
|  | Всего по позиции |  |  |  | 10: 3201.74; 12: 16008.72 | [27 empty] | Всего по позиции
6 О | КАЦ_62.1.01.09 | Щит СПП1 |  |  |  | шт | 1 | 1 | 1 |  |  | 2227585.86 |  | 2227585.86 | [20 empty] | Щит СПП1
|  | Всего по позиции |  |  |  | 12: 2227585.86 | [27 empty] | Всего по позиции
7 О | КАЦ_62.1.01.09 | Щит СПП2 |  |  |  | шт | 1 | 1 | 1 |  |  | 2341036.32 |  | 2341036.32 | [20 empty] | Щит СПП2
|  | Всего по позиции |  |  |  | 12: 2341036.32 | [27 empty] | Всего по позиции
8 О | КАЦ_62.1.01.09 | Щит ПЭСП31 |  |  |  | шт | 1 | 1 | 1 |  |  | 1592382.1 |  | 1592382.1 | [20 empty] | Щит ПЭСП31
|  | Всего по позиции |  |  |  | 12: 1592382.1 | [27 empty] | Всего по позиции
9 О | КАЦ_62.1.01.09 | Щит ПЭСП32 |  |  |  | шт | 1 | 1 | 1 |  |  | 947820.03 |  | 947820.03 | [20 empty] | Щит ПЭСП32
|  | Всего по позиции |  |  |  | 12: 947820.03 | [27 empty] | Всего по позиции
10 О | КАЦ_62.1.01.09 | Щит ЩС-ЧРП |  |  |  | шт | 1 | 1 | 1 |  |  | 2829254.82 |  | 2829254.82 | [20 empty] | Щит ЩС-ЧРП
|  | Всего по позиции |  |  |  | 12: 2829254.82 | [27 empty] | Всего по позиции
11 О | КАЦ_62.1.01.09 | Щит ЩС-ПА1 |  |  |  | шт | 1 | 1 | 1 |  |  | 259709.21 |  | 259709.21 | [20 empty] | Щит ЩС-ПА1
|  | Всего по позиции |  |  |  | 12: 259709.21 | [27 empty] | Всего по позиции
12 О | КАЦ_62.1.01.09 | Щит ЩС-ПА2 |  |  |  | шт | 1 | 1 | 1 |  |  | 56787.77 |  | 56787.77 | [20 empty] | Щит ЩС-ПА2
|  | Всего по позиции |  |  |  | 12: 56787.77 | [27 empty] | Всего по позиции
13 О | КАЦ_62.1.01.09 | Щит ЩС-ПА3 |  |  |  | шт | 1 | 1 | 1 |  |  | 65322.62 |  | 65322.62 | [20 empty] | Щит ЩС-ПА3
|  | Всего по позиции |  |  |  | 12: 65322.62 | [27 empty] | Всего по позиции
14 О | КАЦ_62.1.01.09 | Щит ЩВ1.1 |  |  |  | шт | 1 | 1 | 1 |  |  | 54233.99 |  | 54233.99 | [20 empty] | Щит ЩВ1.1
|  | Всего по позиции |  |  |  | 12: 54233.99 | [27 empty] | Всего по позиции
15 О | КАЦ_62.1.01.09 | Щит ЩВ1.2 |  |  |  | шт | 1 | 1 | 1 |  |  | 400666.51 |  | 400666.51 | [20 empty] | Щит ЩВ1.2
|  | Всего по позиции |  |  |  | 12: 400666.51 | [27 empty] | Всего по позиции
16 О | КАЦ_62.1.01.09 | Щит ЩВ1.3 |  |  |  | шт | 1 | 1 | 1 |  |  | 438312.38 |  | 438312.38 | [20 empty] | Щит ЩВ1.3
|  | Всего по позиции |  |  |  | 12: 438312.38 | [27 empty] | Всего по позиции
17 О | КАЦ_62.1.01.09 | Щит ЩВ1.4 |  |  |  | шт | 1 | 1 | 1 |  |  | 314209 |  | 314209 | [20 empty] | Щит ЩВ1.4
|  | Всего по позиции |  |  |  | 12: 314209 | [27 empty] | Всего по позиции
18 О | КАЦ_62.1.01.09 | Щит ЩВ1.5 |  |  |  | шт | 1 | 1 | 1 |  |  | 397537.34 |  | 397537.34 | [20 empty] | Щит ЩВ1.5
|  | Всего по позиции |  |  |  | 12: 397537.34 | [27 empty] | Всего по позиции
19 О | КАЦ_62.1.01.09 | Щит ЩВ1.6 |  |  |  | шт | 1 | 1 | 1 |  |  | 434124.18 |  | 434124.18 | [20 empty] | Щит ЩВ1.6
|  | Всего по позиции |  |  |  | 12: 434124.18 | [27 empty] | Всего по позиции
20 О | КАЦ_62.1.01.09 | Щит ЩВ1.7 |  |  |  | шт | 1 | 1 | 1 |  |  | 258240.52 |  | 258240.52 | [20 empty] | Щит ЩВ1.7
|  | Всего по позиции |  |  |  | 12: 258240.52 | [27 empty] | Всего по позиции
21 О | КАЦ_62.1.01.09 | Щит ЩВ1.8 |  |  |  | шт | 1 | 1 | 1 |  |  | 17058.22 |  | 17058.22 | [20 empty] | Щит ЩВ1.8
|  | Всего по позиции |  |  |  | 12: 17058.22 | [27 empty] | Всего по позиции
22 О | КАЦ_62.1.01.09 | Щит ЩС1.1 |  |  |  | шт | 1 | 1 | 1 |  |  | 19050.17 |  | 19050.17 | [20 empty] | Щит ЩС1.1
|  | Всего по позиции |  |  |  | 12: 19050.17 | [27 empty] | Всего по позиции
23 О | КАЦ_62.1.01.09 | Щит ЩС1.2 |  |  |  | шт | 1 | 1 | 1 |  |  | 57664.4 |  | 57664.4 | [20 empty] | Щит ЩС1.2
|  | Всего по позиции |  |  |  | 12: 57664.4 | [27 empty] | Всего по позиции
24 О | КАЦ_62.1.01.09 | Щит ЩС1.3 |  |  |  | шт | 1 | 1 | 1 |  |  | 59614.65 |  | 59614.65 | [20 empty] | Щит ЩС1.3
|  | Всего по позиции |  |  |  | 12: 59614.65 | [27 empty] | Всего по позиции
25 О | КАЦ_62.1.01.09 | Щит ЩС1.4 |  |  |  | шт | 1 | 1 | 1 |  |  | 77707.94 |  | 77707.94 | [20 empty] | Щит ЩС1.4
|  | Всего по позиции |  |  |  | 12: 77707.94 | [27 empty] | Всего по позиции
26 О | КАЦ_62.1.01.09 | Щит ЩС1.5 |  |  |  | шт | 1 | 1 | 1 |  |  | 76144.4 |  | 76144.4 | [20 empty] | Щит ЩС1.5
|  | Всего по позиции |  |  |  | 12: 76144.4 | [27 empty] | Всего по позиции
27 О | КАЦ_62.1.01.09 | Щит ЩС1.6 |  |  |  | шт | 1 | 1 | 1 |  |  | 79453.89 |  | 79453.89 | [20 empty] | Щит ЩС1.6
|  | Всего по позиции |  |  |  | 12: 79453.89 | [27 empty] | Всего по позиции
28 О | КАЦ_62.1.01.09 | Щит ЩС1.7 |  |  |  | шт | 1 | 1 | 1 |  |  | 192049.62 |  | 192049.62 | [20 empty] | Щит ЩС1.7
|  | Всего по позиции |  |  |  | 12: 192049.62 | [27 empty] | Всего по позиции
29 О | КАЦ_62.1.01.09 | Щит ЩК1.1 |  |  |  | шт | 1 | 1 | 1 |  |  | 221133.55 |  | 221133.55 | [20 empty] | Щит ЩК1.1
|  | Всего по позиции |  |  |  | 12: 221133.55 | [27 empty] | Всего по позиции
30 О | КАЦ_62.1.01.09 | Щит ЩК1.2 |  |  |  | шт | 1 | 1 | 1 |  |  | 77253.47 |  | 77253.47 | [20 empty] | Щит ЩК1.2
|  | Всего по позиции |  |  |  | 12: 77253.47 | [27 empty] | Всего по позиции
31 О | КАЦ_62.1.01.09 | Щит ЩК1.3 |  |  |  | шт | 1 | 1 | 1 |  |  | 133364.75 |  | 133364.75 | [20 empty] | Щит ЩК1.3
|  | Всего по позиции |  |  |  | 12: 133364.75 | [27 empty] | Всего по позиции
32 О | КАЦ_62.1.01.09 | Щит ЩС-К |  |  |  | шт | 1 | 1 | 1 |  |  | 78384.43 |  | 78384.43 | [20 empty] | Щит ЩС-К
|  | Всего по позиции |  |  |  | 12: 78384.43 | [27 empty] | Всего по позиции
33 О | КАЦ_62.1.01.09 | Щит ЩС-Вод.уз. |  |  |  | шт | 1 | 1 | 1 |  |  | 161107.16 |  | 161107.16 | [20 empty] | Щит ЩС-Вод.уз.
|  | Всего по позиции |  |  |  | 12: 161107.16 | [27 empty] | Всего по позиции
34 О | КАЦ_62.1.01.09 | Щит ЩС-ИТП1 |  |  |  | шт | 1 | 1 | 1 |  |  | 49095.16 |  | 49095.16 | [20 empty] | Щит ЩС-ИТП1
|  | Всего по позиции |  |  |  | 12: 49095.16 | [27 empty] | Всего по позиции
35 О | КАЦ_62.1.01.09 | Щит ЩС-ИТП2 |  |  |  | шт | 1 | 1 | 1 |  |  | 57600.81 |  | 57600.81 | [20 empty] | Щит ЩС-ИТП2
|  | Всего по позиции |  |  |  | 12: 57600.81 | [27 empty] | Всего по позиции
36 О | КАЦ_62.1.01.09 | ЯРП-400 Щит ЩС-Р1_ЩС-Р15 |  |  |  | шт | 15 | 1 | 15 |  |  | 19992.46 |  | 299886.9 | [20 empty] | ЯРП-400 Щит ЩС-Р1_ЩС-Р15
|  | Всего по позиции |  |  |  | 12: 299886.9 | [27 empty] | Всего по позиции
37 О | КАЦ_62.1.01.09 | ЯРП-100-63-IP54-У3 |  |  |  | шт | 2 | 1 | 2 |  |  | 10632.07 |  | 21264.14 | [20 empty] | ЯРП-100-63-IP54-У3
|  | Всего по позиции |  |  |  | 12: 21264.14 | [27 empty] | Всего по позиции
38 О | КАЦ_62.1.01.09 | ЯРП-250-IP54-У3 |  |  |  | шт | 2 | 1 | 2 |  |  | 12471.84 |  | 24943.68 | [20 empty] | ЯРП-250-IP54-У3
|  | Всего по позиции |  |  |  | 12: 24943.68 | [27 empty] | Всего по позиции
39 О | КАЦ_62.1.01.09 | ЯС 2100х800х800 |  |  |  | шт | 4 | 1 | 4 |  |  | 547612.16 |  | 2190448.64 | [20 empty] | ЯС 2100х800х800
|  | Всего по позиции |  |  |  | 12: 2190448.64 | [27 empty] | Всего по позиции
40 О | КАЦ_62.1.01.09 | ИПС-500 |  |  |  | шт | 2 | 1 | 2 |  |  | 162533.11 |  | 325066.22 | [20 empty] | ИПС-500
|  | Всего по позиции |  |  |  | 12: 325066.22 | [27 empty] | Всего по позиции
41 О | КАЦ_62.1.01.09 | Щит ЩВ-1 |  |  |  | шт | 1 | 1 | 1 |  |  | 115853.1 |  | 115853.1 | [20 empty] | Щит ЩВ-1
|  | Всего по позиции |  |  |  | 12: 115853.1 | [27 empty] | Всего по позиции
42 О | КАЦ_62.1.01.09 | Щит ЩВ-2 |  |  |  | шт | 1 | 1 | 1 |  |  | 100212.49 |  | 100212.49 | [20 empty] | Щит ЩВ-2
|  | Всего по позиции |  |  |  | 12: 100212.49 | [27 empty] | Всего по позиции
43 О | КАЦ_62.1.01.09 | Щит ЩВ-3 |  |  |  | шт | 1 | 1 | 1 |  |  | 81721.02 |  | 81721.02 | [20 empty] | Щит ЩВ-3
|  | Всего по позиции |  |  |  | 12: 81721.02 | [27 empty] | Всего по позиции
44 О | КАЦ_62.1.01.09 | Щит ЩВ-4 |  |  |  | шт | 1 | 1 | 1 |  |  | 19466.07 |  | 19466.07 | [20 empty] | Щит ЩВ-4
|  | Всего по позиции |  |  |  | 12: 19466.07 | [27 empty] | Всего по позиции
45 О | КАЦ_62.1.01.09 | Щит ЩС-Водоподготовка |  |  |  | шт | 1 | 1 | 1 |  |  | 1345019.65 |  | 1345019.65 | [20 empty] | Щит ЩС-Водоподготовка
|  | Всего по позиции |  |  |  | 12: 1345019.65 | [27 empty] | Всего по позиции
46 О | КАЦ_62.1.01.09 | Щит ЩС-ПА |  |  |  | шт | 1 | 1 | 1 |  |  | 35674.77 |  | 35674.77 | [20 empty] | Щит ЩС-ПА
|  | Всего по позиции |  |  |  | 12: 35674.77 | [27 empty] | Всего по позиции
47 О | КАЦ_62.1.01.09 | Щит ПР-1 ЧРП-1 |  |  |  | шт | 1 | 1 | 1 |  |  | 127121.01 |  | 127121.01 | [20 empty] | Щит ПР-1 ЧРП-1
|  | Всего по позиции |  |  |  | 12: 127121.01 | [27 empty] | Всего по позиции
48 О | КАЦ_62.1.01.09 | Щит ПР-2 ЧРП-2 |  |  |  | шт | 1 | 1 | 1 |  |  | 127751.64 |  | 127751.64 | [20 empty] | Щит ПР-2 ЧРП-2
|  | Всего по позиции |  |  |  | 12: 127751.64 | [27 empty] | Всего по позиции
49 О | КАЦ_62.1.01.09 | Щит ПР-3 (система возбуждения силового трансформатора) |  |  |  | шт | 1 | 1 | 1 |  |  | 400317.32 |  | 400317.32 | [20 empty] | Щит ПР-3 (система возбуждения силового трансформатора)
|  | Всего по позиции |  |  |  | 12: 400317.32 | [27 empty] | Всего по позиции
50 О | КАЦ_62.1.01.09 | ЩУЭО-1 |  |  |  | шт | 1 | 1 | 1 |  |  | 157319.23 |  | 157319.23 | [20 empty] | ЩУЭО-1
|  | Всего по позиции |  |  |  | 12: 157319.23 | [27 empty] | Всего по позиции
51 О | КАЦ_62.1.01.09 | ЩУЭО-2 |  |  |  | шт | 1 | 1 | 1 |  |  | 236330.11 |  | 236330.11 | [20 empty] | ЩУЭО-2
|  | Всего по позиции |  |  |  | 12: 236330.11 | [27 empty] | Всего по позиции
52 | ГЭСНм08-01-125-02 | Система бесперебойного электропитания с литий-ионной аккумуляторной батареей, номинальная мощность до: 160 кВт, общим весом до 1600 кг |  |  |  | 4: компл; 5: 2; 6: 1; 7: 2 | [20 empty] | Система бесперебойного электропитания с литий-ионной аккумуляторной батареей, номинальная мощность до: 160 кВт, общим весом до 1600 кг
| 1 | ОТ(ЗТ) |  |  |  | 4: чел.-ч; 7: 59.54; 12: 14769.49 | [21 empty] | ОТ(ЗТ)
| 1-100-37 | Средний разряд работы 3,7 |  |  |  | 4: чел.-ч; 5: 29.77; 7: 59.54; 10: 248.06; 12: 14769.49 | [22 empty] | Средний разряд работы 3,7
| 2 | ЭМ |  |  |  | 12: 3672.35 | [21 empty] | ЭМ
|  | ОТм(ЗТм) |  |  |  | 4: чел.-ч; 7: 3.62; 12: 920.56 | [21 empty] | ОТм(ЗТм)
| 91.05.02-769 | Краны козловые передвижные, грузоподъемность до 3 т, высота подъема 3 м, пролет 3 м |  |  |  | маш.-ч | 0.15 |  | 0.3 | 21.01 | 1.18 | 24.79 |  | 7.44 | [22 empty] | Краны козловые передвижные, грузоподъемность до 3 т, высота подъема 3 м, пролет 3 м
| 4-100-030 | ОТм(Зтм) Средний разряд машинистов 3 |  |  |  | 4: чел.-ч; 5: 0.15; 7: 0.3; 10: 227.94; 12: 68.38 | [23 empty] | ОТм(Зтм) Средний разряд машинистов 3
| 91.05.13-001 | Автомобили бортовые, грузоподъемность до 6 т, с краном-манипулятором, грузоподъемность 4 т |  |  |  | 4: маш.-ч; 5: 1.66; 7: 3.32; 10: 1103.89; 12: 3664.91 | [22 empty] | Автомобили бортовые, грузоподъемность до 6 т, с краном-манипулятором, грузоподъемность 4 т
| 4-100-040 | ОТм(Зтм) Средний разряд машинистов 4 |  |  |  | 4: чел.-ч; 5: 1.66; 7: 3.32; 10: 256.68; 12: 852.18 | [23 empty] | ОТм(Зтм) Средний разряд машинистов 4
| 4 | М |  |  |  | 12: 0.81 | [21 empty] | М
| 01.7.03.04-0001 | Электроэнергия |  |  |  | 4: кВт-ч; 5: 0.0728; 7: 0.1456; 10: 5.58; 12: 0.81 | [22 empty] | Электроэнергия
|  | Итого прямые затраты |  |  |  | 12: 19363.21 | [24 empty] | Итого прямые затраты
52.1 | 421/пр_2020_п.75_пп.а | Вспомогательные ненормируемые материальные ресурсы |  |  |  | 4: %; 5: 2; 7: 2; 12: 295.39 | [25 empty] | Вспомогательные ненормируемые материальные ресурсы
|  | ФОТ |  |  |  | 12: 15690.05 | [26 empty] | ФОТ
| Пр/812-049.3-1 | НР Электротехнические установки на других объектах |  |  |  | 4: %; 5: 97; 7: 97; 12: 15219.35 | [26 empty] | НР Электротехнические установки на других объектах
| Пр/774-049.3 | СП Электротехнические установки на других объектах |  |  |  | 4: %; 5: 51; 7: 51; 12: 8001.93 | [26 empty] | СП Электротехнические установки на других объектах
|  | Всего по позиции |  |  |  | 10: 21439.94; 12: 42879.88 | [27 empty] | Всего по позиции
53 О | ТЦ_62.1.02.23_16_1644023432_17.06.2024_01_16.1 | Стабилизированный источник питания постоянного тока с возможностью регулировки выходного напряжения в пределах 198,,,,242В, Выходной ток 2А. Номинальной входное напряжение переменного тока 220В,50Гц; Входное нааряжение переменногог тока, диапазон 80.....260В, 50Гц; Выходное напряжение постоянного тока 220В; Диапазон регулировки выходного напряжения постоянного тока 198,,,,242В; Номинальный выходной ток 2А; Номинальное значение тока ограничения 2,1А; Температура отключения (защита от перегрева) 80° Контроль состояния обеспечивается светтодиодами. по типу: ИПС-500-220В/220В-2А-D "Форпост"ИПС-500 |  |  |  | шт | 2 | 1 | 2 |  |  | 158811.61 |  | 317623.22 | [20 empty] | Стабилизированный источник питания постоянного тока с возможностью регулировки выходного напряжения в пределах 198,,,,242В, Выходной ток 2А. Номинальной входное напряжение переменного тока 220В,50Гц; Входное нааряжение переменногог тока, диапазон 80.....260В, 50Гц; Выходное напряжение постоянного тока 220В; Диапазон регулировки выходного напряжения постоянного тока 198,,,,242В; Номинальный выходной ток 2А; Номинальное значение тока ограничения 2,1А; Температура отключения (защита от перегрева) 80° Контроль состояния обеспечивается светтодиодами. по типу: ИПС-500-220В/220В-2А-D "Форпост"ИПС-500
|  | Всего по позиции |  |  |  | 12: 317623.22 | [27 empty] | Всего по позиции
54 | ГЭСНм08-01-105-01 | Автоматическое распределительное устройство массой: до 0,1 т | [32 empty] | Автоматическое распределительное устройство массой: до 0,1 т | bar: 4 to 7
| 1 | ОТ(ЗТ) |  |  |  | 4: чел.-ч; 7: 18.5; 12: 4748.58 | [21 empty] | ОТ(ЗТ)
| 1-100-40 | Средний разряд работы 4,0 |  |  |  | 4: чел.-ч; 5: 18.5; 7: 18.5; 10: 256.68; 12: 4748.58 | [22 empty] | Средний разряд работы 4,0
| 4 | М |  |  |  | 12: 1822.34 | [21 empty] | М
| 01.7.06.07-0002 | Ленты монтажные из пластмассы для бандажирования проводов, скрепляются пластмассовыми кнопками, ширина 10 мм |  |  |  | 10 м | 0.264 |  | 0.264 | 37.71 | 1.57 | 59.2 |  | 15.63 | [22 empty] | Ленты монтажные из пластмассы для бандажирования проводов, скрепляются пластмассовыми кнопками, ширина 10 мм
| 01.7.11.06-0006 | Флюс ВАМИ |  |  |  | кг | 0.007 |  | 0.007 | 1211.61 | 0.97 | 1175.26 |  | 8.23 | [22 empty] | Флюс ВАМИ
| 10.3.02.03-0011 | Припои оловянно-свинцовые бессурьмянистые, марка ПОС30 |  |  |  | кг | 0.11 |  | 0.11 | 931.11 | 1.61 | 1499.09 |  | 164.9 | [22 empty] | Припои оловянно-свинцовые бессурьмянистые, марка ПОС30
| 14.4.03.03-0002 | Лак битумный БТ-123 |  |  |  | т | 0.00015 |  | 0.00015 | 82698.14 | 1.35 | 111642.49 |  | 16.75 | [22 empty] | Лак битумный БТ-123
| 14.4.04.04-0010 | Эмаль кремнийорганическая КО-811, КО-811К, цветная |  |  |  | т | 0.00025 |  | 0.00025 | 260763.78 | 1.7 | 443298.43 |  | 110.82 | [22 empty] | Эмаль кремнийорганическая КО-811, КО-811К, цветная
| 20.1.02.23-0082 | Перемычки гибкие, тип ПГС-50 |  |  |  | 10 шт | 0.1 |  | 0.1 | 944.69 | 1.14 | 1076.95 |  | 107.7 | [22 empty] | Перемычки гибкие, тип ПГС-50
| 20.2.10.03-0002 | Наконечники кабельные медные для электротехнических установок |  |  |  | 100 шт | 0.11 |  | 0.11 | 10102.23 | 1.24 | 12526.77 |  | 1377.94 | [22 empty] | Наконечники кабельные медные для электротехнических установок
| 24.3.01.01-0001 | Трубка ХВТ |  |  |  | кг | 0.07 |  | 0.07 | 262.11 | 1.11 | 290.94 |  | 20.37 | [22 empty] | Трубка ХВТ
|  | Итого прямые затраты |  |  |  | 12: 6570.92 | [24 empty] | Итого прямые затраты
54.1 | 421/пр_2020_п.75_пп.а | Вспомогательные ненормируемые материальные ресурсы |  |  |  | 4: %; 5: 2; 7: 2; 12: 94.97 | [25 empty] | Вспомогательные ненормируемые материальные ресурсы
|  | ФОТ |  |  |  | 12: 4748.58 | [26 empty] | ФОТ
| Пр/812-049.3-1 | НР Электротехнические установки на других объектах |  |  |  | 4: %; 5: 97; 7: 97; 12: 4606.12 | [26 empty] | НР Электротехнические установки на других объектах
| Пр/774-049.3 | СП Электротехнические установки на других объектах |  |  |  | 4: %; 5: 51; 7: 51; 12: 2421.78 | [26 empty] | СП Электротехнические установки на других объектах
|  | Всего по позиции |  |  |  | 10: 13693.79; 12: 13693.79 | [27 empty] | Всего по позиции
55 О | КАЦ_62.1.01.09 | Выпрямитель ИПС-2000-220/110А-20А-2U |  |  |  | шт | 1 | 1 | 1 |  |  | 165714.39 |  | 165714.39 | [20 empty] | Выпрямитель ИПС-2000-220/110А-20А-2U
|  | Всего по позиции |  |  |  | 12: 165714.39 | [27 empty] | Всего по позиции
56 | ГЭСНм08-03-574-01 | Разводка по устройствам и подключение жил кабелей или проводов сечением: до 10 мм2 |  |  |  | 4: 100 шт; 5: 14.07; 6: 1; 7: 14.07 | [20 empty] | Разводка по устройствам и подключение жил кабелей или проводов сечением: до 10 мм2
| 1 | ОТ(ЗТ) |  |  |  | 4: чел.-ч; 7: 217.3815; 12: 57462.63 | [21 empty] | ОТ(ЗТ)
| 1-100-42 | Средний разряд работы 4,2 |  |  |  | 4: чел.-ч; 5: 15.45; 7: 217.3815; 10: 264.34; 12: 57462.63 | [22 empty] | Средний разряд работы 4,2
| 2 | ЭМ |  |  |  | 12: 297.89 | [21 empty] | ЭМ
|  | ОТм(ЗТм) |  |  |  | 4: чел.-ч; 7: 0.2814; 12: 84.62 | [21 empty] | ОТм(ЗТм)
| 91.05.05-015 | Краны на автомобильном ходу, грузоподъемность 16 т |  |  |  | 4: маш.-ч; 5: 0.01; 7: 0.1407; 10: 1524.56; 12: 214.51 | [22 empty] | Краны на автомобильном ходу, грузоподъемность 16 т
| 4-100-060 | ОТм(Зтм) Средний разряд машинистов 6 |  |  |  | 4: чел.-ч; 5: 0.01; 7: 0.1407; 10: 344.79; 12: 48.51 | [23 empty] | ОТм(Зтм) Средний разряд машинистов 6
| 91.14.02-001 | Автомобили бортовые, грузоподъемность до 5 т |  |  |  | маш.-ч | 0.01 |  | 0.1407 | 477.92 | 1.24 | 592.62 |  | 83.38 | [22 empty] | Автомобили бортовые, грузоподъемность до 5 т
| 4-100-040 | ОТм(Зтм) Средний разряд машинистов 4 |  |  |  | 4: чел.-ч; 5: 0.01; 7: 0.1407; 10: 256.68; 12: 36.11 | [23 empty] | ОТм(Зтм) Средний разряд машинистов 4
| 4 | М |  |  |  | 12: 13973.28 | [21 empty] | М
| 01.3.01.02-0002 | Вазелин технический |  |  |  | кг | 0.1 |  | 1.407 | 150.04 | 1.48 | 222.06 |  | 312.44 | [22 empty] | Вазелин технический
| 01.7.02.09-0002 | Шпагат бумажный, диаметр 2,5 мм |  |  |  | кг | 0.02 |  | 0.2814 | 187.38 | 0.94 | 176.14 |  | 49.57 | [22 empty] | Шпагат бумажный, диаметр 2,5 мм
| 01.7.06.05-0041 | Ленты изоляционные хлопчатобумажные прорезиненные для электромонтажных и ремонтных работ, цвет черный, ширина 20 мм, толщина 0,35 мм |  |  |  | м | 16.67 |  | 234.5469 | 5.87 | 1.2 | 7.04 |  | 1651.21 | [22 empty] | Ленты изоляционные хлопчатобумажные прорезиненные для электромонтажных и ремонтных работ, цвет черный, ширина 20 мм, толщина 0,35 мм
| 01.7.06.07-0002 | Ленты монтажные из пластмассы для бандажирования проводов, скрепляются пластмассовыми кнопками, ширина 10 мм |  |  |  | 10 м | 1 |  | 14.07 | 37.71 | 1.57 | 59.2 |  | 832.94 | [22 empty] | Ленты монтажные из пластмассы для бандажирования проводов, скрепляются пластмассовыми кнопками, ширина 10 мм
| 01.7.20.04-0005 | Нитки швейные армированные |  |  |  | кг | 0.01 |  | 0.1407 | 395.65 | 1.49 | 589.52 |  | 82.95 | [22 empty] | Нитки швейные армированные
| 10.3.02.03-0011 | Припои оловянно-свинцовые бессурьмянистые, марка ПОС30 |  |  |  | кг | 0.08 |  | 1.1256 | 931.11 | 1.61 | 1499.09 |  | 1687.38 | [22 empty] | Припои оловянно-свинцовые бессурьмянистые, марка ПОС30
| 14.4.03.17-0101 | Лак КФ-965 |  |  |  | т | 0.0001 |  | 0.001407 | 308849.7 | 1.17 | 361354.15 |  | 508.43 | [22 empty] | Лак КФ-965
| 25.2.01.01-0001 | Бирки-оконцеватели маркировочные А671 |  |  |  | 100 шт | 1.02 |  | 14.3514 | 655.9 | 0.94 | 616.55 |  | 8848.36 | [22 empty] | Бирки-оконцеватели маркировочные А671
|  | Итого прямые затраты |  |  |  | 12: 71818.42 | [24 empty] | Итого прямые затраты
56.1 | 421/пр_2020_п.75_пп.а | Вспомогательные ненормируемые материальные ресурсы |  |  |  | 4: %; 5: 2; 7: 2; 12: 1149.25 | [25 empty] | Вспомогательные ненормируемые материальные ресурсы
|  | ФОТ |  |  |  | 12: 57547.25 | [26 empty] | ФОТ
| Пр/812-049.3-1 | НР Электротехнические установки на других объектах |  |  |  | 4: %; 5: 97; 7: 97; 12: 55820.83 | [26 empty] | НР Электротехнические установки на других объектах
| Пр/774-049.3 | СП Электротехнические установки на других объектах |  |  |  | 4: %; 5: 51; 7: 51; 12: 29349.1 | [26 empty] | СП Электротехнические установки на других объектах
|  | Всего по позиции |  |  |  | 10: 11239.35; 12: 158137.6 | [27 empty] | Всего по позиции
57 | ГЭСНм08-03-574-02 | Разводка по устройствам и подключение жил кабелей или проводов сечением: до 16 мм2 |  |  |  | 4: 100 шт; 5: 1.25; 6: 1; 7: 1.25 | [20 empty] | Разводка по устройствам и подключение жил кабелей или проводов сечением: до 16 мм2
| 1 | ОТ(ЗТ) |  |  |  | 4: чел.-ч; 7: 37.3375; 12: 9869.79 | [21 empty] | ОТ(ЗТ)
| 1-100-42 | Средний разряд работы 4,2 |  |  |  | 4: чел.-ч; 5: 29.87; 7: 37.3375; 10: 264.34; 12: 9869.79 | [22 empty] | Средний разряд работы 4,2
| 2 | ЭМ |  |  |  | 12: 267.31 | [21 empty] | ЭМ
|  | ОТм(ЗТм) |  |  |  | 4: чел.-ч; 7: 0.025; 12: 7.52 | [21 empty] | ОТм(ЗТм)
| 91.05.05-015 | Краны на автомобильном ходу, грузоподъемность 16 т |  |  |  | 4: маш.-ч; 5: 0.01; 7: 0.0125; 10: 1524.56; 12: 19.06 | [22 empty] | Краны на автомобильном ходу, грузоподъемность 16 т
| 4-100-060 | ОТм(Зтм) Средний разряд машинистов 6 |  |  |  | 4: чел.-ч; 5: 0.01; 7: 0.0125; 10: 344.79; 12: 4.31 | [23 empty] | ОТм(Зтм) Средний разряд машинистов 6
| 91.14.02-001 | Автомобили бортовые, грузоподъемность до 5 т |  |  |  | маш.-ч | 0.01 |  | 0.0125 | 477.92 | 1.24 | 592.62 |  | 7.41 | [22 empty] | Автомобили бортовые, грузоподъемность до 5 т
| 4-100-040 | ОТм(Зтм) Средний разряд машинистов 4 |  |  |  | 4: чел.-ч; 5: 0.01; 7: 0.0125; 10: 256.68; 12: 3.21 | [23 empty] | ОТм(Зтм) Средний разряд машинистов 4
| 91.21.16-012 | Прессы гидравлические с электроприводом |  |  |  | 4: маш.-ч; 5: 10.54; 7: 13.175; 10: 18.28; 12: 240.84 | [22 empty] | Прессы гидравлические с электроприводом
| 4 | М |  |  |  | 12: 1603.64 | [21 empty] | М
| 01.3.01.02-0002 | Вазелин технический |  |  |  | кг | 0.1 |  | 0.125 | 150.04 | 1.48 | 222.06 |  | 27.76 | [22 empty] | Вазелин технический
| 01.7.02.09-0002 | Шпагат бумажный, диаметр 2,5 мм |  |  |  | кг | 0.05 |  | 0.0625 | 187.38 | 0.94 | 176.14 |  | 11.01 | [22 empty] | Шпагат бумажный, диаметр 2,5 мм
| 01.7.06.05-0041 | Ленты изоляционные хлопчатобумажные прорезиненные для электромонтажных и ремонтных работ, цвет черный, ширина 20 мм, толщина 0,35 мм |  |  |  | м | 33.33 |  | 41.6625 | 5.87 | 1.2 | 7.04 |  | 293.3 | [22 empty] | Ленты изоляционные хлопчатобумажные прорезиненные для электромонтажных и ремонтных работ, цвет черный, ширина 20 мм, толщина 0,35 мм
| 01.7.06.07-0002 | Ленты монтажные из пластмассы для бандажирования проводов, скрепляются пластмассовыми кнопками, ширина 10 мм |  |  |  | 10 м | 1 |  | 1.25 | 37.71 | 1.57 | 59.2 |  | 74 | [22 empty] | Ленты монтажные из пластмассы для бандажирования проводов, скрепляются пластмассовыми кнопками, ширина 10 мм
| 01.7.15.03-0042 | Болты с гайками и шайбами строительные |  |  |  | кг | 1.24 |  | 1.55 | 174.93 | 1.13 | 197.67 |  | 306.39 | [22 empty] | Болты с гайками и шайбами строительные
| 01.7.20.04-0005 | Нитки швейные армированные |  |  |  | кг | 0.02 |  | 0.025 | 395.65 | 1.49 | 589.52 |  | 14.74 | [22 empty] | Нитки швейные армированные
| 14.4.03.17-0101 | Лак КФ-965 |  |  |  | т | 0.0002 |  | 0.00025 | 308849.7 | 1.17 | 361354.15 |  | 90.34 | [22 empty] | Лак КФ-965
| 25.2.01.01-0001 | Бирки-оконцеватели маркировочные А671 |  |  |  | 100 шт | 1.02 |  | 1.275 | 655.9 | 0.94 | 616.55 |  | 786.1 | [22 empty] | Бирки-оконцеватели маркировочные А671
|  | Итого прямые затраты |  |  |  | 12: 11748.26 | [24 empty] | Итого прямые затраты
57.1 | 421/пр_2020_п.75_пп.а | Вспомогательные ненормируемые материальные ресурсы |  |  |  | 4: %; 5: 2; 7: 2; 12: 197.4 | [25 empty] | Вспомогательные ненормируемые материальные ресурсы
|  | ФОТ |  |  |  | 12: 9877.31 | [26 empty] | ФОТ
| Пр/812-049.3-1 | НР Электротехнические установки на других объектах |  |  |  | 4: %; 5: 97; 7: 97; 12: 9580.99 | [26 empty] | НР Электротехнические установки на других объектах
| Пр/774-049.3 | СП Электротехнические установки на других объектах |  |  |  | 4: %; 5: 51; 7: 51; 12: 5037.43 | [26 empty] | СП Электротехнические установки на других объектах
|  | Всего по позиции |  |  |  | 10: 21251.26; 12: 26564.08 | [27 empty] | Всего по позиции
58 | ГЭСНм08-03-574-03 | Разводка по устройствам и подключение жил кабелей или проводов сечением: до 35 мм2 |  |  |  | 4: 100 шт; 5: 1.45; 6: 1; 7: 1.45 | [20 empty] | Разводка по устройствам и подключение жил кабелей или проводов сечением: до 35 мм2
| 1 | ОТ(ЗТ) |  |  |  | 4: чел.-ч; 7: 48.5605; 12: 12836.48 | [21 empty] | ОТ(ЗТ)
| 1-100-42 | Средний разряд работы 4,2 |  |  |  | 4: чел.-ч; 5: 33.49; 7: 48.5605; 10: 264.34; 12: 12836.48 | [22 empty] | Средний разряд работы 4,2
| 2 | ЭМ |  |  |  | 12: 389.01 | [21 empty] | ЭМ
|  | ОТм(ЗТм) |  |  |  | 4: чел.-ч; 7: 0.058; 12: 17.44 | [21 empty] | ОТм(ЗТм)
| 91.05.05-015 | Краны на автомобильном ходу, грузоподъемность 16 т |  |  |  | 4: маш.-ч; 5: 0.02; 7: 0.029; 10: 1524.56; 12: 44.21 | [22 empty] | Краны на автомобильном ходу, грузоподъемность 16 т
| 4-100-060 | ОТм(Зтм) Средний разряд машинистов 6 |  |  |  | 4: чел.-ч; 5: 0.02; 7: 0.029; 10: 344.79; 12: 10 | [23 empty] | ОТм(Зтм) Средний разряд машинистов 6
| 91.14.02-001 | Автомобили бортовые, грузоподъемность до 5 т |  |  |  | маш.-ч | 0.02 |  | 0.029 | 477.92 | 1.24 | 592.62 |  | 17.19 | [22 empty] | Автомобили бортовые, грузоподъемность до 5 т
| 4-100-040 | ОТм(Зтм) Средний разряд машинистов 4 |  |  |  | 4: чел.-ч; 5: 0.02; 7: 0.029; 10: 256.68; 12: 7.44 | [23 empty] | ОТм(Зтм) Средний разряд машинистов 4
| 91.21.16-012 | Прессы гидравлические с электроприводом |  |  |  | 4: маш.-ч; 5: 12.36; 7: 17.922; 10: 18.28; 12: 327.61 | [22 empty] | Прессы гидравлические с электроприводом
| 4 | М |  |  |  | 12: 3385.37 | [21 empty] | М
| 01.3.01.02-0002 | Вазелин технический |  |  |  | кг | 0.15 |  | 0.2175 | 150.04 | 1.48 | 222.06 |  | 48.3 | [22 empty] | Вазелин технический
| 01.7.02.09-0002 | Шпагат бумажный, диаметр 2,5 мм |  |  |  | кг | 0.06 |  | 0.087 | 187.38 | 0.94 | 176.14 |  | 15.32 | [22 empty] | Шпагат бумажный, диаметр 2,5 мм
| 01.7.06.05-0041 | Ленты изоляционные хлопчатобумажные прорезиненные для электромонтажных и ремонтных работ, цвет черный, ширина 20 мм, толщина 0,35 мм |  |  |  | м | 50 |  | 72.5 | 5.87 | 1.2 | 7.04 |  | 510.4 | [22 empty] | Ленты изоляционные хлопчатобумажные прорезиненные для электромонтажных и ремонтных работ, цвет черный, ширина 20 мм, толщина 0,35 мм
| 01.7.06.07-0002 | Ленты монтажные из пластмассы для бандажирования проводов, скрепляются пластмассовыми кнопками, ширина 10 мм |  |  |  | 10 м | 1.5 |  | 2.175 | 37.71 | 1.57 | 59.2 |  | 128.76 | [22 empty] | Ленты монтажные из пластмассы для бандажирования проводов, скрепляются пластмассовыми кнопками, ширина 10 мм
| 01.7.15.03-0042 | Болты с гайками и шайбами строительные |  |  |  | кг | 5.54 |  | 8.033 | 174.93 | 1.13 | 197.67 |  | 1587.88 | [22 empty] | Болты с гайками и шайбами строительные
| 01.7.20.04-0005 | Нитки швейные армированные |  |  |  | кг | 0.03 |  | 0.0435 | 395.65 | 1.49 | 589.52 |  | 25.64 | [22 empty] | Нитки швейные армированные
| 14.4.03.17-0101 | Лак КФ-965 |  |  |  | т | 0.0003 |  | 0.000435 | 308849.7 | 1.17 | 361354.15 |  | 157.19 | [22 empty] | Лак КФ-965
| 25.2.01.01-0001 | Бирки-оконцеватели маркировочные А671 |  |  |  | 100 шт | 1.02 |  | 1.479 | 655.9 | 0.94 | 616.55 |  | 911.88 | [22 empty] | Бирки-оконцеватели маркировочные А671
|  | Итого прямые затраты |  |  |  | 12: 16628.3 | [24 empty] | Итого прямые затраты
58.1 | 421/пр_2020_п.75_пп.а | Вспомогательные ненормируемые материальные ресурсы |  |  |  | 4: %; 5: 2; 7: 2; 12: 256.73 | [25 empty] | Вспомогательные ненормируемые материальные ресурсы
|  | ФОТ |  |  |  | 12: 12853.92 | [26 empty] | ФОТ
| Пр/812-049.3-1 | НР Электротехнические установки на других объектах |  |  |  | 4: %; 5: 97; 7: 97; 12: 12468.3 | [26 empty] | НР Электротехнические установки на других объектах
| Пр/774-049.3 | СП Электротехнические установки на других объектах |  |  |  | 4: %; 5: 51; 7: 51; 12: 6555.5 | [26 empty] | СП Электротехнические установки на других объектах
|  | Всего по позиции |  |  |  | 10: 24764.71; 12: 35908.83 | [27 empty] | Всего по позиции
59 | ГЭСНм08-03-574-04 | Разводка по устройствам и подключение жил кабелей или проводов сечением: до 70 мм2 |  |  |  | 4: 100 шт; 5: 0.85; 6: 1; 7: 0.85 | [20 empty] | Разводка по устройствам и подключение жил кабелей или проводов сечением: до 70 мм2
| 1 | ОТ(ЗТ) |  |  |  | 4: чел.-ч; 7: 34.1445; 12: 9025.76 | [21 empty] | ОТ(ЗТ)
| 1-100-42 | Средний разряд работы 4,2 |  |  |  | 4: чел.-ч; 5: 40.17; 7: 34.1445; 10: 264.34; 12: 9025.76 | [22 empty] | Средний разряд работы 4,2
| 2 | ЭМ |  |  |  | 12: 311.14 | [21 empty] | ЭМ
|  | ОТм(ЗТм) |  |  |  | 4: чел.-ч; 7: 0.051; 12: 15.34 | [21 empty] | ОТм(ЗТм)
| 91.05.05-015 | Краны на автомобильном ходу, грузоподъемность 16 т |  |  |  | 4: маш.-ч; 5: 0.03; 7: 0.0255; 10: 1524.56; 12: 38.88 | [22 empty] | Краны на автомобильном ходу, грузоподъемность 16 т
| 4-100-060 | ОТм(Зтм) Средний разряд машинистов 6 |  |  |  | 4: чел.-ч; 5: 0.03; 7: 0.0255; 10: 344.79; 12: 8.79 | [23 empty] | ОТм(Зтм) Средний разряд машинистов 6
| 91.14.02-001 | Автомобили бортовые, грузоподъемность до 5 т |  |  |  | маш.-ч | 0.03 |  | 0.0255 | 477.92 | 1.24 | 592.62 |  | 15.11 | [22 empty] | Автомобили бортовые, грузоподъемность до 5 т
| 4-100-040 | ОТм(Зтм) Средний разряд машинистов 4 |  |  |  | 4: чел.-ч; 5: 0.03; 7: 0.0255; 10: 256.68; 12: 6.55 | [23 empty] | ОТм(Зтм) Средний разряд машинистов 4
| 91.21.16-012 | Прессы гидравлические с электроприводом |  |  |  | 4: маш.-ч; 5: 16.55; 7: 14.0675; 10: 18.28; 12: 257.15 | [22 empty] | Прессы гидравлические с электроприводом
| 4 | М |  |  |  | 12: 2158.08 | [21 empty] | М
| 01.3.01.02-0002 | Вазелин технический |  |  |  | кг | 0.2 |  | 0.17 | 150.04 | 1.48 | 222.06 |  | 37.75 | [22 empty] | Вазелин технический
| 01.7.02.09-0002 | Шпагат бумажный, диаметр 2,5 мм |  |  |  | кг | 0.09 |  | 0.0765 | 187.38 | 0.94 | 176.14 |  | 13.47 | [22 empty] | Шпагат бумажный, диаметр 2,5 мм
| 01.7.06.05-0041 | Ленты изоляционные хлопчатобумажные прорезиненные для электромонтажных и ремонтных работ, цвет черный, ширина 20 мм, толщина 0,35 мм |  |  |  | м | 75 |  | 63.75 | 5.87 | 1.2 | 7.04 |  | 448.8 | [22 empty] | Ленты изоляционные хлопчатобумажные прорезиненные для электромонтажных и ремонтных работ, цвет черный, ширина 20 мм, толщина 0,35 мм
| 01.7.06.07-0002 | Ленты монтажные из пластмассы для бандажирования проводов, скрепляются пластмассовыми кнопками, ширина 10 мм |  |  |  | 10 м | 1.5 |  | 1.275 | 37.71 | 1.57 | 59.2 |  | 75.48 | [22 empty] | Ленты монтажные из пластмассы для бандажирования проводов, скрепляются пластмассовыми кнопками, ширина 10 мм
| 01.7.15.03-0042 | Болты с гайками и шайбами строительные |  |  |  | кг | 5.54 |  | 4.709 | 174.93 | 1.13 | 197.67 |  | 930.83 | [22 empty] | Болты с гайками и шайбами строительные
| 01.7.20.04-0005 | Нитки швейные армированные |  |  |  | кг | 0.05 |  | 0.0425 | 395.65 | 1.49 | 589.52 |  | 25.05 | [22 empty] | Нитки швейные армированные
| 14.4.03.17-0101 | Лак КФ-965 |  |  |  | т | 0.0003 |  | 0.000255 | 308849.7 | 1.17 | 361354.15 |  | 92.15 | [22 empty] | Лак КФ-965
| 25.2.01.01-0001 | Бирки-оконцеватели маркировочные А671 |  |  |  | 100 шт | 1.02 |  | 0.867 | 655.9 | 0.94 | 616.55 |  | 534.55 | [22 empty] | Бирки-оконцеватели маркировочные А671
|  | Итого прямые затраты |  |  |  | 12: 11510.32 | [24 empty] | Итого прямые затраты
59.1 | 421/пр_2020_п.75_пп.а | Вспомогательные ненормируемые материальные ресурсы |  |  |  | 4: %; 5: 2; 7: 2; 12: 180.52 | [25 empty] | Вспомогательные ненормируемые материальные ресурсы
|  | ФОТ |  |  |  | 12: 9041.1 | [26 empty] | ФОТ
| Пр/812-049.3-1 | НР Электротехнические установки на других объектах |  |  |  | 4: %; 5: 97; 7: 97; 12: 8769.87 | [26 empty] | НР Электротехнические установки на других объектах
| Пр/774-049.3 | СП Электротехнические установки на других объектах |  |  |  | 4: %; 5: 51; 7: 51; 12: 4610.96 | [26 empty] | СП Электротехнические установки на других объектах
|  | Всего по позиции |  |  |  | 10: 29496.08; 12: 25071.67 | [27 empty] | Всего по позиции
60 | ГЭСНм08-03-574-05 | Разводка по устройствам и подключение жил кабелей или проводов сечением: до 95 мм2 |  |  |  | 4: 100 шт; 5: 0.7; 6: 1; 7: 0.7 | [20 empty] | Разводка по устройствам и подключение жил кабелей или проводов сечением: до 95 мм2
| 1 | ОТ(ЗТ) |  |  |  | 4: чел.-ч; 7: 36.771; 12: 9720.05 | [21 empty] | ОТ(ЗТ)
| 1-100-42 | Средний разряд работы 4,2 |  |  |  | 4: чел.-ч; 5: 52.53; 7: 36.771; 10: 264.34; 12: 9720.05 | [22 empty] | Средний разряд работы 4,2
| 2 | ЭМ |  |  |  | 12: 268.4 | [21 empty] | ЭМ
|  | ОТм(ЗТм) |  |  |  | 4: чел.-ч; 7: 0.042; 12: 12.63 | [21 empty] | ОТм(ЗТм)
| 91.05.05-015 | Краны на автомобильном ходу, грузоподъемность 16 т |  |  |  | 4: маш.-ч; 5: 0.03; 7: 0.021; 10: 1524.56; 12: 32.02 | [22 empty] | Краны на автомобильном ходу, грузоподъемность 16 т
| 4-100-060 | ОТм(Зтм) Средний разряд машинистов 6 |  |  |  | 4: чел.-ч; 5: 0.03; 7: 0.021; 10: 344.79; 12: 7.24 | [23 empty] | ОТм(Зтм) Средний разряд машинистов 6
| 91.14.02-001 | Автомобили бортовые, грузоподъемность до 5 т |  |  |  | маш.-ч | 0.03 |  | 0.021 | 477.92 | 1.24 | 592.62 |  | 12.45 | [22 empty] | Автомобили бортовые, грузоподъемность до 5 т
| 4-100-040 | ОТм(Зтм) Средний разряд машинистов 4 |  |  |  | 4: чел.-ч; 5: 0.03; 7: 0.021; 10: 256.68; 12: 5.39 | [23 empty] | ОТм(Зтм) Средний разряд машинистов 4
| 91.21.16-012 | Прессы гидравлические с электроприводом |  |  |  | 4: маш.-ч; 5: 17.5; 7: 12.25; 10: 18.28; 12: 223.93 | [22 empty] | Прессы гидравлические с электроприводом
| 4 | М |  |  |  | 12: 2196.58 | [21 empty] | М
| 01.3.01.02-0002 | Вазелин технический |  |  |  | кг | 0.3 |  | 0.21 | 150.04 | 1.48 | 222.06 |  | 46.63 | [22 empty] | Вазелин технический
| 01.7.02.09-0002 | Шпагат бумажный, диаметр 2,5 мм |  |  |  | кг | 0.1 |  | 0.07 | 187.38 | 0.94 | 176.14 |  | 12.33 | [22 empty] | Шпагат бумажный, диаметр 2,5 мм
| 01.7.06.05-0041 | Ленты изоляционные хлопчатобумажные прорезиненные для электромонтажных и ремонтных работ, цвет черный, ширина 20 мм, толщина 0,35 мм |  |  |  | м | 83.33 |  | 58.331 | 5.87 | 1.2 | 7.04 |  | 410.65 | [22 empty] | Ленты изоляционные хлопчатобумажные прорезиненные для электромонтажных и ремонтных работ, цвет черный, ширина 20 мм, толщина 0,35 мм
| 01.7.06.07-0002 | Ленты монтажные из пластмассы для бандажирования проводов, скрепляются пластмассовыми кнопками, ширина 10 мм |  |  |  | 10 м | 1.5 |  | 1.05 | 37.71 | 1.57 | 59.2 |  | 62.16 | [22 empty] | Ленты монтажные из пластмассы для бандажирования проводов, скрепляются пластмассовыми кнопками, ширина 10 мм
| 01.7.15.03-0042 | Болты с гайками и шайбами строительные |  |  |  | кг | 7.94 |  | 5.558 | 174.93 | 1.13 | 197.67 |  | 1098.65 | [22 empty] | Болты с гайками и шайбами строительные
| 01.7.20.04-0005 | Нитки швейные армированные |  |  |  | кг | 0.06 |  | 0.042 | 395.65 | 1.49 | 589.52 |  | 24.76 | [22 empty] | Нитки швейные армированные
| 14.4.03.17-0101 | Лак КФ-965 |  |  |  | т | 0.0004 |  | 0.00028 | 308849.7 | 1.17 | 361354.15 |  | 101.18 | [22 empty] | Лак КФ-965
| 25.2.01.01-0001 | Бирки-оконцеватели маркировочные А671 |  |  |  | 100 шт | 1.02 |  | 0.714 | 655.9 | 0.94 | 616.55 |  | 440.22 | [22 empty] | Бирки-оконцеватели маркировочные А671
|  | Итого прямые затраты |  |  |  | 12: 12197.66 | [24 empty] | Итого прямые затраты
60.1 | 421/пр_2020_п.75_пп.а | Вспомогательные ненормируемые материальные ресурсы |  |  |  | 4: %; 5: 2; 7: 2; 12: 194.4 | [25 empty] | Вспомогательные ненормируемые материальные ресурсы
|  | ФОТ |  |  |  | 12: 9732.68 | [26 empty] | ФОТ
| Пр/812-049.3-1 | НР Электротехнические установки на других объектах |  |  |  | 4: %; 5: 97; 7: 97; 12: 9440.7 | [26 empty] | НР Электротехнические установки на других объектах
| Пр/774-049.3 | СП Электротехнические установки на других объектах |  |  |  | 4: %; 5: 51; 7: 51; 12: 4963.67 | [26 empty] | СП Электротехнические установки на других объектах
|  | Всего по позиции |  |  |  | 10: 38280.61; 12: 26796.43 | [27 empty] | Всего по позиции
61 | ГЭСНм08-03-574-06 | Разводка по устройствам и подключение жил кабелей или проводов сечением: до 120 мм2 |  |  |  | 4: 100 шт; 5: 0.3; 6: 1; 7: 0.3 | [20 empty] | Разводка по устройствам и подключение жил кабелей или проводов сечением: до 120 мм2
| 1 | ОТ(ЗТ) |  |  |  | 4: чел.-ч; 7: 18.849; 12: 4982.54 | [21 empty] | ОТ(ЗТ)
| 1-100-42 | Средний разряд работы 4,2 |  |  |  | 4: чел.-ч; 5: 62.83; 7: 18.849; 10: 264.34; 12: 4982.54 | [22 empty] | Средний разряд работы 4,2
| 2 | ЭМ |  |  |  | 12: 127.68 | [21 empty] | ЭМ
|  | ОТм(ЗТм) |  |  |  | 4: чел.-ч; 7: 0.024; 12: 7.22 | [21 empty] | ОТм(ЗТм)
| 91.05.05-015 | Краны на автомобильном ходу, грузоподъемность 16 т |  |  |  | 4: маш.-ч; 5: 0.04; 7: 0.012; 10: 1524.56; 12: 18.29 | [22 empty] | Краны на автомобильном ходу, грузоподъемность 16 т
| 4-100-060 | ОТм(Зтм) Средний разряд машинистов 6 |  |  |  | 4: чел.-ч; 5: 0.04; 7: 0.012; 10: 344.79; 12: 4.14 | [23 empty] | ОТм(Зтм) Средний разряд машинистов 6
| 91.14.02-001 | Автомобили бортовые, грузоподъемность до 5 т |  |  |  | маш.-ч | 0.04 |  | 0.012 | 477.92 | 1.24 | 592.62 |  | 7.11 | [22 empty] | Автомобили бортовые, грузоподъемность до 5 т
| 4-100-040 | ОТм(Зтм) Средний разряд машинистов 4 |  |  |  | 4: чел.-ч; 5: 0.04; 7: 0.012; 10: 256.68; 12: 3.08 | [23 empty] | ОТм(Зтм) Средний разряд машинистов 4
| 91.21.16-012 | Прессы гидравлические с электроприводом |  |  |  | 4: маш.-ч; 5: 18.65; 7: 5.595; 10: 18.28; 12: 102.28 | [22 empty] | Прессы гидравлические с электроприводом
| 4 | М |  |  |  | 12: 972.67 | [21 empty] | М
| 01.3.01.02-0002 | Вазелин технический |  |  |  | кг | 0.3 |  | 0.09 | 150.04 | 1.48 | 222.06 |  | 19.99 | [22 empty] | Вазелин технический
| 01.7.02.09-0002 | Шпагат бумажный, диаметр 2,5 мм |  |  |  | кг | 0.12 |  | 0.036 | 187.38 | 0.94 | 176.14 |  | 6.34 | [22 empty] | Шпагат бумажный, диаметр 2,5 мм
| 01.7.06.05-0041 | Ленты изоляционные хлопчатобумажные прорезиненные для электромонтажных и ремонтных работ, цвет черный, ширина 20 мм, толщина 0,35 мм |  |  |  | м | 91.67 |  | 27.501 | 5.87 | 1.2 | 7.04 |  | 193.61 | [22 empty] | Ленты изоляционные хлопчатобумажные прорезиненные для электромонтажных и ремонтных работ, цвет черный, ширина 20 мм, толщина 0,35 мм
| 01.7.06.07-0002 | Ленты монтажные из пластмассы для бандажирования проводов, скрепляются пластмассовыми кнопками, ширина 10 мм |  |  |  | 10 м | 1.5 |  | 0.45 | 37.71 | 1.57 | 59.2 |  | 26.64 | [22 empty] | Ленты монтажные из пластмассы для бандажирования проводов, скрепляются пластмассовыми кнопками, ширина 10 мм
| 01.7.15.03-0042 | Болты с гайками и шайбами строительные |  |  |  | кг | 7.94 |  | 2.382 | 174.93 | 1.13 | 197.67 |  | 470.85 | [22 empty] | Болты с гайками и шайбами строительные
| 01.7.20.04-0005 | Нитки швейные армированные |  |  |  | кг | 0.07 |  | 0.021 | 395.65 | 1.49 | 589.52 |  | 12.38 | [22 empty] | Нитки швейные армированные
| 14.4.03.17-0101 | Лак КФ-965 |  |  |  | т | 0.0005 |  | 0.00015 | 308849.7 | 1.17 | 361354.15 |  | 54.2 | [22 empty] | Лак КФ-965
| 25.2.01.01-0001 | Бирки-оконцеватели маркировочные А671 |  |  |  | 100 шт | 1.02 |  | 0.306 | 655.9 | 0.94 | 616.55 |  | 188.66 | [22 empty] | Бирки-оконцеватели маркировочные А671
|  | Итого прямые затраты |  |  |  | 12: 6090.11 | [24 empty] | Итого прямые затраты
61.1 | 421/пр_2020_п.75_пп.а | Вспомогательные ненормируемые материальные ресурсы |  |  |  | 4: %; 5: 2; 7: 2; 12: 99.65 | [25 empty] | Вспомогательные ненормируемые материальные ресурсы
|  | ФОТ |  |  |  | 12: 4989.76 | [26 empty] | ФОТ
| Пр/812-049.3-1 | НР Электротехнические установки на других объектах |  |  |  | 4: %; 5: 97; 7: 97; 12: 4840.07 | [26 empty] | НР Электротехнические установки на других объектах
| Пр/774-049.3 | СП Электротехнические установки на других объектах |  |  |  | 4: %; 5: 51; 7: 51; 12: 2544.78 | [26 empty] | СП Электротехнические установки на других объектах
|  | Всего по позиции |  |  |  | 10: 45248.7; 12: 13574.61 | [27 empty] | Всего по позиции
62 | ГЭСНм08-03-574-08 | Разводка по устройствам и подключение жил кабелей или проводов сечением: до 185 мм2 |  |  |  | 4: 100 шт; 5: 0.05; 6: 1; 7: 0.05 | [20 empty] | Разводка по устройствам и подключение жил кабелей или проводов сечением: до 185 мм2
| 1 | ОТ(ЗТ) |  |  |  | 4: чел.-ч; 7: 3.811; 12: 1007.4 | [21 empty] | ОТ(ЗТ)
| 1-100-42 | Средний разряд работы 4,2 |  |  |  | 4: чел.-ч; 5: 76.22; 7: 3.811; 10: 264.34; 12: 1007.4 | [22 empty] | Средний разряд работы 4,2
| 2 | ЭМ |  |  |  | 12: 27.19 | [21 empty] | ЭМ
|  | ОТм(ЗТм) |  |  |  | 4: чел.-ч; 7: 0.006; 12: 1.8 | [21 empty] | ОТм(ЗТм)
| 91.05.05-015 | Краны на автомобильном ходу, грузоподъемность 16 т |  |  |  | 4: маш.-ч; 5: 0.06; 7: 0.003; 10: 1524.56; 12: 4.57 | [22 empty] | Краны на автомобильном ходу, грузоподъемность 16 т
| 4-100-060 | ОТм(Зтм) Средний разряд машинистов 6 |  |  |  | 4: чел.-ч; 5: 0.06; 7: 0.003; 10: 344.79; 12: 1.03 | [23 empty] | ОТм(Зтм) Средний разряд машинистов 6
| 91.14.02-001 | Автомобили бортовые, грузоподъемность до 5 т |  |  |  | маш.-ч | 0.06 |  | 0.003 | 477.92 | 1.24 | 592.62 |  | 1.78 | [22 empty] | Автомобили бортовые, грузоподъемность до 5 т
| 4-100-040 | ОТм(Зтм) Средний разряд машинистов 4 |  |  |  | 4: чел.-ч; 5: 0.06; 7: 0.003; 10: 256.68; 12: 0.77 | [23 empty] | ОТм(Зтм) Средний разряд машинистов 4
| 91.21.16-012 | Прессы гидравлические с электроприводом |  |  |  | 4: маш.-ч; 5: 22.8; 7: 1.14; 10: 18.28; 12: 20.84 | [22 empty] | Прессы гидравлические с электроприводом
| 4 | М |  |  |  | 12: 276.5 | [21 empty] | М
| 01.3.01.02-0002 | Вазелин технический |  |  |  | кг | 0.5 |  | 0.025 | 150.04 | 1.48 | 222.06 |  | 5.55 | [22 empty] | Вазелин технический
| 01.7.02.09-0002 | Шпагат бумажный, диаметр 2,5 мм |  |  |  | кг | 0.15 |  | 0.0075 | 187.38 | 0.94 | 176.14 |  | 1.32 | [22 empty] | Шпагат бумажный, диаметр 2,5 мм
| 01.7.06.05-0041 | Ленты изоляционные хлопчатобумажные прорезиненные для электромонтажных и ремонтных работ, цвет черный, ширина 20 мм, толщина 0,35 мм |  |  |  | м | 116.67 |  | 5.8335 | 5.87 | 1.2 | 7.04 |  | 41.07 | [22 empty] | Ленты изоляционные хлопчатобумажные прорезиненные для электромонтажных и ремонтных работ, цвет черный, ширина 20 мм, толщина 0,35 мм
| 01.7.06.07-0002 | Ленты монтажные из пластмассы для бандажирования проводов, скрепляются пластмассовыми кнопками, ширина 10 мм |  |  |  | 10 м | 2 |  | 0.1 | 37.71 | 1.57 | 59.2 |  | 5.92 | [22 empty] | Ленты монтажные из пластмассы для бандажирования проводов, скрепляются пластмассовыми кнопками, ширина 10 мм
| 01.7.15.03-0042 | Болты с гайками и шайбами строительные |  |  |  | кг | 17.98 |  | 0.899 | 174.93 | 1.13 | 197.67 |  | 177.71 | [22 empty] | Болты с гайками и шайбами строительные
| 01.7.20.04-0005 | Нитки швейные армированные |  |  |  | кг | 0.09 |  | 0.0045 | 395.65 | 1.49 | 589.52 |  | 2.65 | [22 empty] | Нитки швейные армированные
| 14.4.03.17-0101 | Лак КФ-965 |  |  |  | т | 0.0006 |  | 3e-05 | 308849.7 | 1.17 | 361354.15 |  | 10.84 | [22 empty] | Лак КФ-965
| 25.2.01.01-0001 | Бирки-оконцеватели маркировочные А671 |  |  |  | 100 шт | 1.02 |  | 0.051 | 655.9 | 0.94 | 616.55 |  | 31.44 | [22 empty] | Бирки-оконцеватели маркировочные А671
|  | Итого прямые затраты |  |  |  | 12: 1312.89 | [24 empty] | Итого прямые затраты
62.1 | 421/пр_2020_п.75_пп.а | Вспомогательные ненормируемые материальные ресурсы |  |  |  | 4: %; 5: 2; 7: 2; 12: 20.15 | [25 empty] | Вспомогательные ненормируемые материальные ресурсы
|  | ФОТ |  |  |  | 12: 1009.2 | [26 empty] | ФОТ
| Пр/812-049.3-1 | НР Электротехнические установки на других объектах |  |  |  | 4: %; 5: 97; 7: 97; 12: 978.92 | [26 empty] | НР Электротехнические установки на других объектах
| Пр/774-049.3 | СП Электротехнические установки на других объектах |  |  |  | 4: %; 5: 51; 7: 51; 12: 514.69 | [26 empty] | СП Электротехнические установки на других объектах
|  | Всего по позиции |  |  |  | 10: 56533; 12: 2826.65 | [27 empty] | Всего по позиции
7 | ГЭСНм08-02-331-06 | Соединение разъединителя с контактным рельсом: двумя компенсаторами с дополнительным рельсом |  |  |  | 4: компл; 5: 0; 6: 1; 7: 0 | [28 empty] | Соединение разъединителя с контактным рельсом: двумя компенсаторами с дополнительным рельсом
| 1 | ОТ(ЗТ) |  |  |  | 4: чел.-ч; 12: 0 | [29 empty] | ОТ(ЗТ)
| 1-100-41 | Средний разряд работы 4,1 |  |  |  | 4: чел.-ч; 5: 5; 7: 0; 10: 260.51; 12: 0 | [30 empty] | Средний разряд работы 4,1
| 2 | ЭМ |  |  |  | 12: 0 | [29 empty] | ЭМ
|  | ОТм(ЗТм) |  |  |  | 4: чел.-ч; 12: 0 | [29 empty] | ОТм(ЗТм)
| 91.05.05-015 | Краны на автомобильном ходу, грузоподъемность 16 т |  |  |  | 4: маш.-ч; 5: 0.01; 7: 0; 10: 1524.56; 12: 0 | [30 empty] | Краны на автомобильном ходу, грузоподъемность 16 т
| 4-100-060 | ОТм(Зтм) Средний разряд машинистов 6 |  |  |  | 4: чел.-ч; 5: 0.01; 10: 344.79; 12: 0 | [31 empty] | ОТм(Зтм) Средний разряд машинистов 6
| 91.14.02-001 | Автомобили бортовые, грузоподъемность до 5 т |  |  |  | маш.-ч | 0.01 |  | 0 | 477.92 | 1.24 | 592.62 |  | 0 | [30 empty] | Автомобили бортовые, грузоподъемность до 5 т
| 4-100-040 | ОТм(Зтм) Средний разряд машинистов 4 |  |  |  | 4: чел.-ч; 5: 0.01; 10: 256.68; 12: 0 | [31 empty] | ОТм(Зтм) Средний разряд машинистов 4
| 91.17.04-233 | Аппараты сварочные для ручной дуговой сварки, сварочный ток до 350 А |  |  |  | 4: маш.-ч; 5: 3.6; 7: 0; 10: 26.75; 12: 0 | [30 empty] | Аппараты сварочные для ручной дуговой сварки, сварочный ток до 350 А
| 4 | М |  |  |  | 12: 0 | [29 empty] | М
| 01.7.11.07-0227 | Электроды сварочные для сварки низколегированных и углеродистых сталей УОНИ 13/45, Э42А, диаметр 4-5 мм |  |  |  | кг | 6.3 |  | 0 | 155.63 | 0.97 | 150.96 |  | 0 | [30 empty] | Электроды сварочные для сварки низколегированных и углеродистых сталей УОНИ 13/45, Э42А, диаметр 4-5 мм
| 01.7.15.03-0042 | Болты с гайками и шайбами строительные |  |  |  | кг | 4.4 |  | 0 | 174.93 | 1.13 | 197.67 |  | 0 | [30 empty] | Болты с гайками и шайбами строительные
|  | Итого прямые затраты | [44 empty] | Итого прямые затраты
7.1 | 421/пр_2020_п.75_пп.а | Вспомогательные ненормируемые материальные ресурсы |  |  |  | 4: %; 5: 2; 7: 2 | [33 empty] | Вспомогательные ненормируемые материальные ресурсы
|  | ФОТ | [46 empty] | ФОТ
| Пр/812-049.3-1 | НР Электротехнические установки на других объектах |  |  |  | 4: %; 5: 97; 7: 97 | [34 empty] | НР Электротехнические установки на других объектах
| Пр/774-049.3 | СП Электротехнические установки на других объектах |  |  |  | 4: %; 5: 51; 7: 51 | [34 empty] | СП Электротехнические установки на других объектах
|  | Всего по позиции | [47 empty] | Всего по позиции
7 | ГЭСНм08-02-418-01 | Шинопровод на конструкциях на напряжение до 1000 В на ток: до 2500 А |  |  |  | 4: 100 м; 5: 3.36; 6: 1; 7: 3.36 | [28 empty] | Шинопровод на конструкциях на напряжение до 1000 В на ток: до 2500 А
| ОП п.1.8.3 | При производстве работ на высоте св. 30 до 60 м ОЗП=1,4; ТЗ=1,4 | [48 empty] | При производстве работ на высоте св. 30 до 60 м ОЗП=1,4; ТЗ=1,4
| 1 | ОТ(ЗТ) |  |  |  | 4: чел.-ч; 7: 850.4832; 12: 213411.75 | [29 empty] | ОТ(ЗТ)
| 1-100-38 | Средний разряд работы 3,8 |  |  |  | чел.-ч | 180.8 | 1.4 | 850.4832 |  |  | 250.93 |  | 213411.75 | [30 empty] | Средний разряд работы 3,8
| 2 | ЭМ |  |  |  | 12: 47603.52 | [29 empty] | ЭМ
|  | ОТм(ЗТм) |  |  |  | 4: чел.-ч; 7: 194.0736; 12: 50596.38 | [29 empty] | ОТм(ЗТм)
| 91.05.05-015 | Краны на автомобильном ходу, грузоподъемность 16 т |  |  |  | 4: маш.-ч; 5: 2.64; 7: 8.8704; 10: 1524.56; 12: 13523.46 | [30 empty] | Краны на автомобильном ходу, грузоподъемность 16 т
| 4-100-060 | ОТм(Зтм) Средний разряд машинистов 6 |  |  |  | 4: чел.-ч; 5: 2.64; 7: 8.8704; 10: 344.79; 12: 3058.43 | [31 empty] | ОТм(Зтм) Средний разряд машинистов 6
| 91.06.06-042 | Подъемники гидравлические, высота подъема 10 м |  |  |  | маш.-ч | 52.48 |  | 176.3328 | 104.99 | 1.27 | 133.34 |  | 23512.22 | [30 empty] | Подъемники гидравлические, высота подъема 10 м
| 4-100-040 | ОТм(Зтм) Средний разряд машинистов 4 |  |  |  | 4: чел.-ч; 5: 52.48; 7: 176.3328; 10: 256.68; 12: 45261.1 | [31 empty] | ОТм(Зтм) Средний разряд машинистов 4
| 91.14.02-001 | Автомобили бортовые, грузоподъемность до 5 т |  |  |  | маш.-ч | 2.64 |  | 8.8704 | 477.92 | 1.24 | 592.62 |  | 5256.78 | [30 empty] | Автомобили бортовые, грузоподъемность до 5 т
| 4-100-040 | ОТм(Зтм) Средний разряд машинистов 4 |  |  |  | 4: чел.-ч; 5: 2.64; 7: 8.8704; 10: 256.68; 12: 2276.85 | [31 empty] | ОТм(Зтм) Средний разряд машинистов 4
| 91.17.04-161 | Аппарат сварочный для полуавтоматической сварки, сварочный ток до 500 А, в комплекте с механизмом подачи проволоки |  |  |  | 4: маш.-ч; 5: 13.92; 7: 46.7712; 10: 90.34; 12: 4225.31 | [30 empty] | Аппарат сварочный для полуавтоматической сварки, сварочный ток до 500 А, в комплекте с механизмом подачи проволоки
| 91.17.04-233 | Аппараты сварочные для ручной дуговой сварки, сварочный ток до 350 А |  |  |  | 4: маш.-ч; 5: 12.08; 7: 40.5888; 10: 26.75; 12: 1085.75 | [30 empty] | Аппараты сварочные для ручной дуговой сварки, сварочный ток до 350 А
| 4 | М |  |  |  | 12: 32355.56 | [29 empty] | М
| 01.7.06.05-0041 | Ленты изоляционные хлопчатобумажные прорезиненные для электромонтажных и ремонтных работ, цвет черный, ширина 20 мм, толщина 0,35 мм |  |  |  | м | 5 |  | 16.8 | 5.87 | 1.2 | 7.04 |  | 118.27 | [30 empty] | Ленты изоляционные хлопчатобумажные прорезиненные для электромонтажных и ремонтных работ, цвет черный, ширина 20 мм, толщина 0,35 мм
| 01.7.11.06-0006 | Флюс ВАМИ |  |  |  | кг | 2.24 |  | 7.5264 | 1211.61 | 0.97 | 1175.26 |  | 8845.48 | [30 empty] | Флюс ВАМИ
| 01.7.11.07-0220 | Электроды графитовые с омедненным покрытием для строжки и резки металла, диаметр 8 мм |  |  |  | кг | 0.29 |  | 0.9744 | 1210.06 | 0.97 | 1173.76 |  | 1143.71 | [30 empty] | Электроды графитовые с омедненным покрытием для строжки и резки металла, диаметр 8 мм
| 01.7.11.07-0227 | Электроды сварочные для сварки низколегированных и углеродистых сталей УОНИ 13/45, Э42А, диаметр 4-5 мм |  |  |  | кг | 2.22 |  | 7.4592 | 155.63 | 0.97 | 150.96 |  | 1126.04 | [30 empty] | Электроды сварочные для сварки низколегированных и углеродистых сталей УОНИ 13/45, Э42А, диаметр 4-5 мм
| 10.1.02.04-0009 | Прутки круглого сечения из алюминиевых сплавов марок АД0, АД1, АД, АД31, АД33, АД35, АВ, диаметр 135,0-200,0 мм |  |  |  | т | 0.015 |  | 0.0504 | 530491.83 | 0.79 | 419088.55 |  | 21122.06 | [30 empty] | Прутки круглого сечения из алюминиевых сплавов марок АД0, АД1, АД, АД31, АД33, АД35, АВ, диаметр 135,0-200,0 мм
|  | Итого прямые затраты |  |  |  | 12: 343967.21 | [32 empty] | Итого прямые затраты
7.1 | 421/пр_2020_п.75_пп.а | Вспомогательные ненормируемые материальные ресурсы |  |  |  | 4: %; 5: 2; 7: 2; 12: 3048.74 | [33 empty] | Вспомогательные ненормируемые материальные ресурсы
|  | ФОТ |  |  |  | 12: 264008.13 | [34 empty] | ФОТ
| Пр/812-049.3-1 | НР Электротехнические установки на других объектах |  |  |  | 4: %; 5: 97; 7: 97; 12: 256087.89 | [34 empty] | НР Электротехнические установки на других объектах
| Пр/774-049.3 | СП Электротехнические установки на других объектах |  |  |  | 4: %; 5: 51; 7: 51; 12: 134644.15 | [34 empty] | СП Электротехнические установки на других объектах
|  | Всего по позиции |  |  |  | 10: 219567.85; 12: 737747.99 | [35 empty] | Всего по позиции
63 | ГЭСНм08-02-148-01 | Кабель до 35 кВ в проложенных трубах, блоках и коробах, масса 1 м кабеля: до 1 кг ( Выше 30м) |  |  |  | 4: 100 м; 5: 10.61; 6: 1; 7: 10.61 | [20 empty] | Кабель до 35 кВ в проложенных трубах, блоках и коробах, масса 1 м кабеля: до 1 кг ( Выше 30м)
| ОП п.1.8.3 | При производстве работ на высоте св. 30 до 60 м ОЗП=1,4; ТЗ=1,4 | [49 empty] | При производстве работ на высоте св. 30 до 60 м ОЗП=1,4; ТЗ=1,4
| 1 | ОТ(ЗТ) |  |  |  | 4: чел.-ч; 7: 147.3517; 12: 50886.43 | [21 empty] | ОТ(ЗТ)
| 1-100-38 | Средний разряд работы 3,8 |  |  |  | чел.-ч | 9.92 | 1.4 | 147.3517 |  |  | 345.34 |  | 50886.43 | [22 empty] | Средний разряд работы 3,8
| 2 | ЭМ |  |  |  | 12: 5081.12 | [21 empty] | ЭМ
|  | ОТм(ЗТм) |  |  |  | 4: чел.-ч; 7: 4.244; 12: 1756.53 | [21 empty] | ОТм(ЗТм)
| 91.05.05-015 | Краны на автомобильном ходу, грузоподъемность 16 т |  |  |  | 4: маш.-ч; 5: 0.2; 7: 2.122; 10: 1587.33; 12: 3368.31 | [22 empty] | Краны на автомобильном ходу, грузоподъемность 16 т
| 4-100-060 | ОТм(Зтм) Средний разряд машинистов 6 |  |  |  | 4: чел.-ч; 5: 0.2; 7: 2.122; 10: 474.52; 12: 1006.93 | [23 empty] | ОТм(Зтм) Средний разряд машинистов 6
| 91.06.01-003 | Домкраты гидравлические, грузоподъемность 63-100 т |  |  |  | 4: маш.-ч; 5: 2.4; 7: 25.464; 10: 2.81; 12: 71.55 | [22 empty] | Домкраты гидравлические, грузоподъемность 63-100 т
| 91.06.03-061 | Лебедки электрические тяговым усилием до 12,26 кН (1,25 т) |  |  |  | маш.-ч | 2.4 |  | 25.464 | 8.84 | 1.5 | 13.26 |  | 337.65 | [22 empty] | Лебедки электрические тяговым усилием до 12,26 кН (1,25 т)
| 91.14.02-001 | Автомобили бортовые, грузоподъемность до 5 т |  |  |  | 4: маш.-ч; 5: 0.2; 7: 2.122; 10: 614.33; 12: 1303.61 | [22 empty] | Автомобили бортовые, грузоподъемность до 5 т
| 4-100-040 | ОТм(Зтм) Средний разряд машинистов 4 |  |  |  | 4: чел.-ч; 5: 0.2; 7: 2.122; 10: 353.25; 12: 749.6 | [23 empty] | ОТм(Зтм) Средний разряд машинистов 4
| 4 | М |  |  |  | 12: 8084.04 | [21 empty] | М
| 01.7.06.07-0002 | Ленты монтажные из пластмассы для бандажирования проводов, скрепляются пластмассовыми кнопками, ширина 10 мм |  |  |  | 10 м | 0.096 |  | 1.0186 | 37.71 | 1.57 | 59.2 |  | 60.3 | [22 empty] | Ленты монтажные из пластмассы для бандажирования проводов, скрепляются пластмассовыми кнопками, ширина 10 мм
| 10.3.02.03-0011 | Припои оловянно-свинцовые бессурьмянистые, марка ПОС30 |  |  |  | кг | 0.5 |  | 5.305 | 931.11 | 1.61 | 1499.09 |  | 7952.67 | [22 empty] | Припои оловянно-свинцовые бессурьмянистые, марка ПОС30
| 14.4.03.03-0002 | Лак битумный БТ-123 |  |  |  | т | 6e-05 |  | 0.0006366 | 82698.14 | 1.35 | 111642.49 |  | 71.07 | [22 empty] | Лак битумный БТ-123
|  | Итого прямые затраты |  |  |  | 12: 65808.12 | [24 empty] | Итого прямые затраты
63.1 | 421/пр_2020_п.75_пп.а | Вспомогательные ненормируемые материальные ресурсы |  |  |  | 4: %; 5: 2; 7: 2; 12: 726.95 | [25 empty] | Вспомогательные ненормируемые материальные ресурсы
|  | ФОТ |  |  |  | 12: 52642.96 | [26 empty] | ФОТ
| Пр/812-049.3-1 | НР Электротехнические установки на других объектах |  |  |  | 4: %; 5: 97; 7: 97; 12: 51063.67 | [26 empty] | НР Электротехнические установки на других объектах
| Пр/774-049.3 | СП Электротехнические установки на других объектах |  |  |  | 4: %; 5: 51; 7: 51; 12: 26847.91 | [26 empty] | СП Электротехнические установки на других объектах
|  | Всего по позиции |  |  |  | 10: 13614.2; 12: 144446.65 | [27 empty] | Всего по позиции
64 | ГЭСНм08-02-148-01 | Кабель до 35 кВ в проложенных трубах, блоках и коробах, масса 1 м кабеля: до 1 кг( Выше 15м) |  |  |  | 4: 100 м; 5: 10.61; 6: 1; 7: 10.61 | [20 empty] | Кабель до 35 кВ в проложенных трубах, блоках и коробах, масса 1 м кабеля: до 1 кг( Выше 15м)
| ОП п.1.8.3 | При производстве работ на высоте св. 15 до 30 м ОЗП=1,25; ТЗ=1,25 | [49 empty] | При производстве работ на высоте св. 15 до 30 м ОЗП=1,25; ТЗ=1,25
| 1 | ОТ(ЗТ) |  |  |  | 4: чел.-ч; 7: 131.564; 12: 45434.31 | [21 empty] | ОТ(ЗТ)
| 1-100-38 | Средний разряд работы 3,8 |  |  |  | чел.-ч | 9.92 | 1.25 | 131.564 |  |  | 345.34 |  | 45434.31 | [22 empty] | Средний разряд работы 3,8
| 2 | ЭМ |  |  |  | 12: 5081.12 | [21 empty] | ЭМ
|  | ОТм(ЗТм) |  |  |  | 4: чел.-ч; 7: 4.244; 12: 1756.53 | [21 empty] | ОТм(ЗТм)
| 91.05.05-015 | Краны на автомобильном ходу, грузоподъемность 16 т |  |  |  | 4: маш.-ч; 5: 0.2; 7: 2.122; 10: 1587.33; 12: 3368.31 | [22 empty] | Краны на автомобильном ходу, грузоподъемность 16 т
| 4-100-060 | ОТм(Зтм) Средний разряд машинистов 6 |  |  |  | 4: чел.-ч; 5: 0.2; 7: 2.122; 10: 474.52; 12: 1006.93 | [23 empty] | ОТм(Зтм) Средний разряд машинистов 6
| 91.06.01-003 | Домкраты гидравлические, грузоподъемность 63-100 т |  |  |  | 4: маш.-ч; 5: 2.4; 7: 25.464; 10: 2.81; 12: 71.55 | [22 empty] | Домкраты гидравлические, грузоподъемность 63-100 т
| 91.06.03-061 | Лебедки электрические тяговым усилием до 12,26 кН (1,25 т) |  |  |  | маш.-ч | 2.4 |  | 25.464 | 8.84 | 1.5 | 13.26 |  | 337.65 | [22 empty] | Лебедки электрические тяговым усилием до 12,26 кН (1,25 т)
| 91.14.02-001 | Автомобили бортовые, грузоподъемность до 5 т |  |  |  | 4: маш.-ч; 5: 0.2; 7: 2.122; 10: 614.33; 12: 1303.61 | [22 empty] | Автомобили бортовые, грузоподъемность до 5 т
| 4-100-040 | ОТм(Зтм) Средний разряд машинистов 4 |  |  |  | 4: чел.-ч; 5: 0.2; 7: 2.122; 10: 353.25; 12: 749.6 | [23 empty] | ОТм(Зтм) Средний разряд машинистов 4
| 4 | М |  |  |  | 12: 8084.04 | [21 empty] | М
| 01.7.06.07-0002 | Ленты монтажные из пластмассы для бандажирования проводов, скрепляются пластмассовыми кнопками, ширина 10 мм |  |  |  | 10 м | 0.096 |  | 1.0186 | 37.71 | 1.57 | 59.2 |  | 60.3 | [22 empty] | Ленты монтажные из пластмассы для бандажирования проводов, скрепляются пластмассовыми кнопками, ширина 10 мм
| 10.3.02.03-0011 | Припои оловянно-свинцовые бессурьмянистые, марка ПОС30 |  |  |  | кг | 0.5 |  | 5.305 | 931.11 | 1.61 | 1499.09 |  | 7952.67 | [22 empty] | Припои оловянно-свинцовые бессурьмянистые, марка ПОС30
| 14.4.03.03-0002 | Лак битумный БТ-123 |  |  |  | т | 6e-05 |  | 0.0006366 | 82698.14 | 1.35 | 111642.49 |  | 71.07 | [22 empty] | Лак битумный БТ-123
|  | Итого прямые затраты |  |  |  | 12: 60356 | [24 empty] | Итого прямые затраты
64.1 | 421/пр_2020_п.75_пп.а | Вспомогательные ненормируемые материальные ресурсы |  |  |  | 4: %; 5: 2; 7: 2; 12: 726.95 | [25 empty] | Вспомогательные ненормируемые материальные ресурсы
|  | ФОТ |  |  |  | 12: 47190.84 | [26 empty] | ФОТ
| Пр/812-049.3-1 | НР Электротехнические установки на других объектах |  |  |  | 4: %; 5: 97; 7: 97; 12: 45775.11 | [26 empty] | НР Электротехнические установки на других объектах
| Пр/774-049.3 | СП Электротехнические установки на других объектах |  |  |  | 4: %; 5: 51; 7: 51; 12: 24067.33 | [26 empty] | СП Электротехнические установки на других объектах
|  | Всего по позиции |  |  |  | 10: 12339.81; 12: 130925.39 | [27 empty] | Всего по позиции
65 | ГЭСНм08-02-148-01 | Кабель до 35 кВ в проложенных трубах, блоках и коробах, масса 1 м кабеля: до 1 кг |  |  |  | 4: 100 м; 5: 13.66; 6: 1; 7: 13.66 | [20 empty] | Кабель до 35 кВ в проложенных трубах, блоках и коробах, масса 1 м кабеля: до 1 кг
| ОП п.1.8.3 | При производстве работ на высоте св. 2 до 8 м ОЗП=1,05; ТЗ=1,05 | [49 empty] | При производстве работ на высоте св. 2 до 8 м ОЗП=1,05; ТЗ=1,05
| 1 | ОТ(ЗТ) |  |  |  | 4: чел.-ч; 7: 142.2826; 12: 49135.86 | [21 empty] | ОТ(ЗТ)
| 1-100-38 | Средний разряд работы 3,8 |  |  |  | чел.-ч | 9.92 | 1.05 | 142.2826 |  |  | 345.34 |  | 49135.86 | [22 empty] | Средний разряд работы 3,8
| 2 | ЭМ |  |  |  | 12: 6541.78 | [21 empty] | ЭМ
|  | ОТм(ЗТм) |  |  |  | 4: чел.-ч; 7: 5.464; 12: 2261.47 | [21 empty] | ОТм(ЗТм)
| 91.05.05-015 | Краны на автомобильном ходу, грузоподъемность 16 т |  |  |  | 4: маш.-ч; 5: 0.2; 7: 2.732; 10: 1587.33; 12: 4336.59 | [22 empty] | Краны на автомобильном ходу, грузоподъемность 16 т
| 4-100-060 | ОТм(Зтм) Средний разряд машинистов 6 |  |  |  | 4: чел.-ч; 5: 0.2; 7: 2.732; 10: 474.52; 12: 1296.39 | [23 empty] | ОТм(Зтм) Средний разряд машинистов 6
| 91.06.01-003 | Домкраты гидравлические, грузоподъемность 63-100 т |  |  |  | 4: маш.-ч; 5: 2.4; 7: 32.784; 10: 2.81; 12: 92.12 | [22 empty] | Домкраты гидравлические, грузоподъемность 63-100 т
| 91.06.03-061 | Лебедки электрические тяговым усилием до 12,26 кН (1,25 т) |  |  |  | маш.-ч | 2.4 |  | 32.784 | 8.84 | 1.5 | 13.26 |  | 434.72 | [22 empty] | Лебедки электрические тяговым усилием до 12,26 кН (1,25 т)
| 91.14.02-001 | Автомобили бортовые, грузоподъемность до 5 т |  |  |  | 4: маш.-ч; 5: 0.2; 7: 2.732; 10: 614.33; 12: 1678.35 | [22 empty] | Автомобили бортовые, грузоподъемность до 5 т
| 4-100-040 | ОТм(Зтм) Средний разряд машинистов 4 |  |  |  | 4: чел.-ч; 5: 0.2; 7: 2.732; 10: 353.25; 12: 965.08 | [23 empty] | ОТм(Зтм) Средний разряд машинистов 4
| 4 | М |  |  |  | 12: 10407.91 | [21 empty] | М
| 01.7.06.07-0002 | Ленты монтажные из пластмассы для бандажирования проводов, скрепляются пластмассовыми кнопками, ширина 10 мм |  |  |  | 10 м | 0.096 |  | 1.3114 | 37.71 | 1.57 | 59.2 |  | 77.63 | [22 empty] | Ленты монтажные из пластмассы для бандажирования проводов, скрепляются пластмассовыми кнопками, ширина 10 мм
| 10.3.02.03-0011 | Припои оловянно-свинцовые бессурьмянистые, марка ПОС30 |  |  |  | кг | 0.5 |  | 6.83 | 931.11 | 1.61 | 1499.09 |  | 10238.78 | [22 empty] | Припои оловянно-свинцовые бессурьмянистые, марка ПОС30
| 14.4.03.03-0002 | Лак битумный БТ-123 |  |  |  | т | 6e-05 |  | 0.0008196 | 82698.14 | 1.35 | 111642.49 |  | 91.5 | [22 empty] | Лак битумный БТ-123
|  | Итого прямые затраты |  |  |  | 12: 68347.02 | [24 empty] | Итого прямые затраты
65.1 | 421/пр_2020_п.75_пп.а | Вспомогательные ненормируемые материальные ресурсы |  |  |  | 4: %; 5: 2; 7: 2; 12: 935.92 | [25 empty] | Вспомогательные ненормируемые материальные ресурсы
|  | ФОТ |  |  |  | 12: 51397.33 | [26 empty] | ФОТ
| Пр/812-049.3-1 | НР Электротехнические установки на других объектах |  |  |  | 4: %; 5: 97; 7: 97; 12: 49855.41 | [26 empty] | НР Электротехнические установки на других объектах
| Пр/774-049.3 | СП Электротехнические установки на других объектах |  |  |  | 4: %; 5: 51; 7: 51; 12: 26212.64 | [26 empty] | СП Электротехнические установки на других объектах
|  | Всего по позиции |  |  |  | 10: 10640.63; 12: 145350.99 | [27 empty] | Всего по позиции
66 | ГЭСНм08-02-148-01 | Кабель до 35 кВ в проложенных трубах, блоках и коробах, масса 1 м кабеля: до 1 кг |  |  |  | 4: 100 м; 5: 0.19; 6: 1; 7: 0.19 | [20 empty] | Кабель до 35 кВ в проложенных трубах, блоках и коробах, масса 1 м кабеля: до 1 кг
| 1 | ОТ(ЗТ) |  |  |  | 4: чел.-ч; 7: 1.8848; 12: 650.9 | [21 empty] | ОТ(ЗТ)
| 1-100-38 | Средний разряд работы 3,8 |  |  |  | 4: чел.-ч; 5: 9.92; 7: 1.8848; 10: 345.34; 12: 650.9 | [22 empty] | Средний разряд работы 3,8
| 2 | ЭМ |  |  |  | 12: 90.99 | [21 empty] | ЭМ
|  | ОТм(ЗТм) |  |  |  | 4: чел.-ч; 7: 0.076; 12: 31.45 | [21 empty] | ОТм(ЗТм)
| 91.05.05-015 | Краны на автомобильном ходу, грузоподъемность 16 т |  |  |  | 4: маш.-ч; 5: 0.2; 7: 0.038; 10: 1587.33; 12: 60.32 | [22 empty] | Краны на автомобильном ходу, грузоподъемность 16 т
| 4-100-060 | ОТм(Зтм) Средний разряд машинистов 6 |  |  |  | 4: чел.-ч; 5: 0.2; 7: 0.038; 10: 474.52; 12: 18.03 | [23 empty] | ОТм(Зтм) Средний разряд машинистов 6
| 91.06.01-003 | Домкраты гидравлические, грузоподъемность 63-100 т |  |  |  | 4: маш.-ч; 5: 2.4; 7: 0.456; 10: 2.81; 12: 1.28 | [22 empty] | Домкраты гидравлические, грузоподъемность 63-100 т
| 91.06.03-061 | Лебедки электрические тяговым усилием до 12,26 кН (1,25 т) |  |  |  | маш.-ч | 2.4 |  | 0.456 | 8.84 | 1.5 | 13.26 |  | 6.05 | [22 empty] | Лебедки электрические тяговым усилием до 12,26 кН (1,25 т)
| 91.14.02-001 | Автомобили бортовые, грузоподъемность до 5 т |  |  |  | 4: маш.-ч; 5: 0.2; 7: 0.038; 10: 614.33; 12: 23.34 | [22 empty] | Автомобили бортовые, грузоподъемность до 5 т
| 4-100-040 | ОТм(Зтм) Средний разряд машинистов 4 |  |  |  | 4: чел.-ч; 5: 0.2; 7: 0.038; 10: 353.25; 12: 13.42 | [23 empty] | ОТм(Зтм) Средний разряд машинистов 4
| 4 | М |  |  |  | 12: 144.76 | [21 empty] | М
| 01.7.06.07-0002 | Ленты монтажные из пластмассы для бандажирования проводов, скрепляются пластмассовыми кнопками, ширина 10 мм |  |  |  | 10 м | 0.096 |  | 0.01824 | 37.71 | 1.57 | 59.2 |  | 1.08 | [22 empty] | Ленты монтажные из пластмассы для бандажирования проводов, скрепляются пластмассовыми кнопками, ширина 10 мм
| 10.3.02.03-0011 | Припои оловянно-свинцовые бессурьмянистые, марка ПОС30 |  |  |  | кг | 0.5 |  | 0.095 | 931.11 | 1.61 | 1499.09 |  | 142.41 | [22 empty] | Припои оловянно-свинцовые бессурьмянистые, марка ПОС30
| 14.4.03.03-0002 | Лак битумный БТ-123 |  |  |  | т | 6e-05 |  | 1.14e-05 | 82698.14 | 1.35 | 111642.49 |  | 1.27 | [22 empty] | Лак битумный БТ-123
|  | Итого прямые затраты |  |  |  | 12: 918.1 | [24 empty] | Итого прямые затраты
66.1 | 421/пр_2020_п.75_пп.а | Вспомогательные ненормируемые материальные ресурсы |  |  |  | 4: %; 5: 2; 7: 2; 12: 13.02 | [25 empty] | Вспомогательные ненормируемые материальные ресурсы
|  | ФОТ |  |  |  | 12: 682.35 | [26 empty] | ФОТ
| Пр/812-049.3-1 | НР Электротехнические установки на других объектах |  |  |  | 4: %; 5: 97; 7: 97; 12: 661.88 | [26 empty] | НР Электротехнические установки на других объектах
| Пр/774-049.3 | СП Электротехнические установки на других объектах |  |  |  | 4: %; 5: 51; 7: 51; 12: 348 | [26 empty] | СП Электротехнические установки на других объектах
|  | Всего по позиции |  |  |  | 10: 10215.79; 12: 1941 | [27 empty] | Всего по позиции
67 | ГЭСНм08-02-147-10 | Кабель до 35 кВ по установленным конструкциям и лоткам с креплением по всей длине, масса 1 м кабеля: до 1 кг( На высоте свыше 30м.) |  |  |  | 4: 100 м; 5: 3.38; 6: 1; 7: 3.38 | [20 empty] | Кабель до 35 кВ по установленным конструкциям и лоткам с креплением по всей длине, масса 1 м кабеля: до 1 кг( На высоте свыше 30м.)
| ОП п.1.8.3 | При производстве работ на высоте св. 15 до 30 м ОЗП=1,25; ТЗ=1,25 | [49 empty] | При производстве работ на высоте св. 15 до 30 м ОЗП=1,25; ТЗ=1,25
| 1 | ОТ(ЗТ) |  |  |  | 4: чел.-ч; 7: 59.488; 12: 14927.32 | [21 empty] | ОТ(ЗТ)
| 1-100-38 | Средний разряд работы 3,8 |  |  |  | чел.-ч | 14.08 | 1.25 | 59.488 |  |  | 250.93 |  | 14927.32 | [22 empty] | Средний разряд работы 3,8
| 2 | ЭМ |  |  |  | 12: 1609.01 | [21 empty] | ЭМ
|  | ОТм(ЗТм) |  |  |  | 4: чел.-ч; 7: 1.352; 12: 406.6 | [21 empty] | ОТм(ЗТм)
| 91.05.05-015 | Краны на автомобильном ходу, грузоподъемность 16 т |  |  |  | 4: маш.-ч; 5: 0.2; 7: 0.676; 10: 1524.56; 12: 1030.6 | [22 empty] | Краны на автомобильном ходу, грузоподъемность 16 т
| 4-100-060 | ОТм(Зтм) Средний разряд машинистов 6 |  |  |  | 4: чел.-ч; 5: 0.2; 7: 0.676; 10: 344.79; 12: 233.08 | [23 empty] | ОТм(Зтм) Средний разряд машинистов 6
| 91.06.01-003 | Домкраты гидравлические, грузоподъемность 63-100 т |  |  |  | маш.-ч | 3.34 |  | 11.2892 | 1.75 | 1.42 | 2.49 |  | 28.11 | [22 empty] | Домкраты гидравлические, грузоподъемность 63-100 т
| 91.06.03-061 | Лебедки электрические тяговым усилием до 12,26 кН (1,25 т) |  |  |  | маш.-ч | 3.34 |  | 11.2892 | 8.84 | 1.5 | 13.26 |  | 149.69 | [22 empty] | Лебедки электрические тяговым усилием до 12,26 кН (1,25 т)
| 91.14.02-001 | Автомобили бортовые, грузоподъемность до 5 т |  |  |  | маш.-ч | 0.2 |  | 0.676 | 477.92 | 1.24 | 592.62 |  | 400.61 | [22 empty] | Автомобили бортовые, грузоподъемность до 5 т
| 4-100-040 | ОТм(Зтм) Средний разряд машинистов 4 |  |  |  | 4: чел.-ч; 5: 0.2; 7: 0.676; 10: 256.68; 12: 173.52 | [23 empty] | ОТм(Зтм) Средний разряд машинистов 4
| 4 | М |  |  |  | 12: 1838.96 | [21 empty] | М
| 01.7.06.07-0002 | Ленты монтажные из пластмассы для бандажирования проводов, скрепляются пластмассовыми кнопками, ширина 10 мм |  |  |  | 10 м | 0.245 |  | 0.8281 | 37.71 | 1.57 | 59.2 |  | 49.02 | [22 empty] | Ленты монтажные из пластмассы для бандажирования проводов, скрепляются пластмассовыми кнопками, ширина 10 мм
| 01.7.15.14-0165 | Шурупы самонарезающие стальные с полукруглой головкой и прямым шлицем, остроконечные, диаметр 4 мм, длина 40 мм |  |  |  | т | 0.00062 |  | 0.0020956 | 99190.96 | 1.21 | 120021.06 |  | 251.52 | [22 empty] | Шурупы самонарезающие стальные с полукруглой головкой и прямым шлицем, остроконечные, диаметр 4 мм, длина 40 мм
| 10.3.02.03-0011 | Припои оловянно-свинцовые бессурьмянистые, марка ПОС30 |  |  |  | кг | 0.25 |  | 0.845 | 931.11 | 1.61 | 1499.09 |  | 1266.73 | [22 empty] | Припои оловянно-свинцовые бессурьмянистые, марка ПОС30
| 14.4.03.03-0002 | Лак битумный БТ-123 |  |  |  | т | 0.00072 |  | 0.0024336 | 82698.14 | 1.35 | 111642.49 |  | 271.69 | [22 empty] | Лак битумный БТ-123
|  | Итого прямые затраты |  |  |  | 12: 18781.89 | [24 empty] | Итого прямые затраты
67.1 | 421/пр_2020_п.75_пп.а | Вспомогательные ненормируемые материальные ресурсы |  |  |  | 4: %; 5: 2; 7: 2; 12: 238.84 | [25 empty] | Вспомогательные ненормируемые материальные ресурсы
|  | ФОТ |  |  |  | 12: 15333.92 | [26 empty] | ФОТ
| Пр/812-049.3-1 | НР Электротехнические установки на других объектах |  |  |  | 4: %; 5: 97; 7: 97; 12: 14873.9 | [26 empty] | НР Электротехнические установки на других объектах
| Пр/774-049.3 | СП Электротехнические установки на других объектах |  |  |  | 4: %; 5: 51; 7: 51; 12: 7820.3 | [26 empty] | СП Электротехнические установки на других объектах
|  | Всего по позиции |  |  |  | 10: 12341.7; 12: 41714.93 | [27 empty] | Всего по позиции
68 | ГЭСНм08-02-147-10 | Кабель до 35 кВ по установленным конструкциям и лоткам с креплением по всей длине, масса 1 м кабеля: до 1 кг( На высоте свыше 15м.) |  |  |  | 4: 100 м; 5: 17.25; 6: 1; 7: 17.25 | [20 empty] | Кабель до 35 кВ по установленным конструкциям и лоткам с креплением по всей длине, масса 1 м кабеля: до 1 кг( На высоте свыше 15м.)
| ОП п.1.8.3 | При производстве работ на высоте св. 15 до 30 м ОЗП=1,25; ТЗ=1,25 | [49 empty] | При производстве работ на высоте св. 15 до 30 м ОЗП=1,25; ТЗ=1,25
| 1 | ОТ(ЗТ) |  |  |  | 4: чел.-ч; 7: 303.6; 12: 76182.35 | [21 empty] | ОТ(ЗТ)
| 1-100-38 | Средний разряд работы 3,8 |  |  |  | чел.-ч | 14.08 | 1.25 | 303.6 |  |  | 250.93 |  | 76182.35 | [22 empty] | Средний разряд работы 3,8
| 2 | ЭМ |  |  |  | 12: 8211.7 | [21 empty] | ЭМ
|  | ОТм(ЗТм) |  |  |  | 4: чел.-ч; 7: 6.9; 12: 2075.08 | [21 empty] | ОТм(ЗТм)
| 91.05.05-015 | Краны на автомобильном ходу, грузоподъемность 16 т |  |  |  | 4: маш.-ч; 5: 0.2; 7: 3.45; 10: 1524.56; 12: 5259.73 | [22 empty] | Краны на автомобильном ходу, грузоподъемность 16 т
| 4-100-060 | ОТм(Зтм) Средний разряд машинистов 6 |  |  |  | 4: чел.-ч; 5: 0.2; 7: 3.45; 10: 344.79; 12: 1189.53 | [23 empty] | ОТм(Зтм) Средний разряд машинистов 6
| 91.06.01-003 | Домкраты гидравлические, грузоподъемность 63-100 т |  |  |  | маш.-ч | 3.34 |  | 57.615 | 1.75 | 1.42 | 2.49 |  | 143.46 | [22 empty] | Домкраты гидравлические, грузоподъемность 63-100 т
| 91.06.03-061 | Лебедки электрические тяговым усилием до 12,26 кН (1,25 т) |  |  |  | маш.-ч | 3.34 |  | 57.615 | 8.84 | 1.5 | 13.26 |  | 763.97 | [22 empty] | Лебедки электрические тяговым усилием до 12,26 кН (1,25 т)
| 91.14.02-001 | Автомобили бортовые, грузоподъемность до 5 т |  |  |  | маш.-ч | 0.2 |  | 3.45 | 477.92 | 1.24 | 592.62 |  | 2044.54 | [22 empty] | Автомобили бортовые, грузоподъемность до 5 т
| 4-100-040 | ОТм(Зтм) Средний разряд машинистов 4 |  |  |  | 4: чел.-ч; 5: 0.2; 7: 3.45; 10: 256.68; 12: 885.55 | [23 empty] | ОТм(Зтм) Средний разряд машинистов 4
| 4 | М |  |  |  | 12: 9385.25 | [21 empty] | М
| 01.7.06.07-0002 | Ленты монтажные из пластмассы для бандажирования проводов, скрепляются пластмассовыми кнопками, ширина 10 мм |  |  |  | 10 м | 0.245 |  | 4.2263 | 37.71 | 1.57 | 59.2 |  | 250.19 | [22 empty] | Ленты монтажные из пластмассы для бандажирования проводов, скрепляются пластмассовыми кнопками, ширина 10 мм
| 01.7.15.14-0165 | Шурупы самонарезающие стальные с полукруглой головкой и прямым шлицем, остроконечные, диаметр 4 мм, длина 40 мм |  |  |  | т | 0.00062 |  | 0.010695 | 99190.96 | 1.21 | 120021.06 |  | 1283.63 | [22 empty] | Шурупы самонарезающие стальные с полукруглой головкой и прямым шлицем, остроконечные, диаметр 4 мм, длина 40 мм
| 10.3.02.03-0011 | Припои оловянно-свинцовые бессурьмянистые, марка ПОС30 |  |  |  | кг | 0.25 |  | 4.3125 | 931.11 | 1.61 | 1499.09 |  | 6464.83 | [22 empty] | Припои оловянно-свинцовые бессурьмянистые, марка ПОС30
| 14.4.03.03-0002 | Лак битумный БТ-123 |  |  |  | т | 0.00072 |  | 0.01242 | 82698.14 | 1.35 | 111642.49 |  | 1386.6 | [22 empty] | Лак битумный БТ-123
|  | Итого прямые затраты |  |  |  | 12: 95854.38 | [24 empty] | Итого прямые затраты
68.1 | 421/пр_2020_п.75_пп.а | Вспомогательные ненормируемые материальные ресурсы |  |  |  | 4: %; 5: 2; 7: 2; 12: 1218.92 | [25 empty] | Вспомогательные ненормируемые материальные ресурсы
|  | ФОТ |  |  |  | 12: 78257.43 | [26 empty] | ФОТ
| Пр/812-049.3-1 | НР Электротехнические установки на других объектах |  |  |  | 4: %; 5: 97; 7: 97; 12: 75909.71 | [26 empty] | НР Электротехнические установки на других объектах
| Пр/774-049.3 | СП Электротехнические установки на других объектах |  |  |  | 4: %; 5: 51; 7: 51; 12: 39911.29 | [26 empty] | СП Электротехнические установки на других объектах
|  | Всего по позиции |  |  |  | 10: 12341.7; 12: 212894.3 | [27 empty] | Всего по позиции
69 | ГЭСНм08-02-147-10 | Кабель до 35 кВ по установленным конструкциям и лоткам с креплением по всей длине, масса 1 м кабеля: до 1 кг( На высоте ДО 15м.) |  |  |  | 4: 100 м; 5: 90.92; 6: 1; 7: 90.92 | [20 empty] | Кабель до 35 кВ по установленным конструкциям и лоткам с креплением по всей длине, масса 1 м кабеля: до 1 кг( На высоте ДО 15м.)
| ОП п.1.8.3 | При производстве работ на высоте св. 8 до 15 м ОЗП=1,1; ТЗ=1,1 | [49 empty] | При производстве работ на высоте св. 8 до 15 м ОЗП=1,1; ТЗ=1,1
| 1 | ОТ(ЗТ) |  |  |  | 4: чел.-ч; 7: 1408.169; 12: 353351.84 | [21 empty] | ОТ(ЗТ)
| 1-100-38 | Средний разряд работы 3,8 |  |  |  | чел.-ч | 14.08 | 1.1 | 1408.169 |  |  | 250.93 |  | 353351.84 | [22 empty] | Средний разряд работы 3,8
| 2 | ЭМ |  |  |  | 12: 43281.65 | [21 empty] | ЭМ
|  | ОТм(ЗТм) |  |  |  | 4: чел.-ч; 7: 36.368; 12: 10937.13 | [21 empty] | ОТм(ЗТм)
| 91.05.05-015 | Краны на автомобильном ходу, грузоподъемность 16 т |  |  |  | 4: маш.-ч; 5: 0.2; 7: 18.184; 10: 1524.56; 12: 27722.6 | [22 empty] | Краны на автомобильном ходу, грузоподъемность 16 т
| 4-100-060 | ОТм(Зтм) Средний разряд машинистов 6 |  |  |  | 4: чел.-ч; 5: 0.2; 7: 18.184; 10: 344.79; 12: 6269.66 | [23 empty] | ОТм(Зтм) Средний разряд машинистов 6
| 91.06.01-003 | Домкраты гидравлические, грузоподъемность 63-100 т |  |  |  | маш.-ч | 3.34 |  | 303.6728 | 1.75 | 1.42 | 2.49 |  | 756.15 | [22 empty] | Домкраты гидравлические, грузоподъемность 63-100 т
| 91.06.03-061 | Лебедки электрические тяговым усилием до 12,26 кН (1,25 т) |  |  |  | маш.-ч | 3.34 |  | 303.6728 | 8.84 | 1.5 | 13.26 |  | 4026.7 | [22 empty] | Лебедки электрические тяговым усилием до 12,26 кН (1,25 т)
| 91.14.02-001 | Автомобили бортовые, грузоподъемность до 5 т |  |  |  | маш.-ч | 0.2 |  | 18.184 | 477.92 | 1.24 | 592.62 |  | 10776.2 | [22 empty] | Автомобили бортовые, грузоподъемность до 5 т
| 4-100-040 | ОТм(Зтм) Средний разряд машинистов 4 |  |  |  | 4: чел.-ч; 5: 0.2; 7: 18.184; 10: 256.68; 12: 4667.47 | [23 empty] | ОТм(Зтм) Средний разряд машинистов 4
| 4 | М |  |  |  | 12: 49467.05 | [21 empty] | М
| 01.7.06.07-0002 | Ленты монтажные из пластмассы для бандажирования проводов, скрепляются пластмассовыми кнопками, ширина 10 мм |  |  |  | 10 м | 0.245 |  | 22.2754 | 37.71 | 1.57 | 59.2 |  | 1318.7 | [22 empty] | Ленты монтажные из пластмассы для бандажирования проводов, скрепляются пластмассовыми кнопками, ширина 10 мм
| 01.7.15.14-0165 | Шурупы самонарезающие стальные с полукруглой головкой и прямым шлицем, остроконечные, диаметр 4 мм, длина 40 мм |  |  |  | т | 0.00062 |  | 0.05637 | 99190.96 | 1.21 | 120021.06 |  | 6765.64 | [22 empty] | Шурупы самонарезающие стальные с полукруглой головкой и прямым шлицем, остроконечные, диаметр 4 мм, длина 40 мм
| 10.3.02.03-0011 | Припои оловянно-свинцовые бессурьмянистые, марка ПОС30 |  |  |  | кг | 0.25 |  | 22.73 | 931.11 | 1.61 | 1499.09 |  | 34074.32 | [22 empty] | Припои оловянно-свинцовые бессурьмянистые, марка ПОС30
| 14.4.03.03-0002 | Лак битумный БТ-123 |  |  |  | т | 0.00072 |  | 0.065462 | 82698.14 | 1.35 | 111642.49 |  | 7308.39 | [22 empty] | Лак битумный БТ-123
|  | Итого прямые затраты |  |  |  | 12: 457037.67 | [24 empty] | Итого прямые затраты
69.1 | 421/пр_2020_п.75_пп.а | Вспомогательные ненормируемые материальные ресурсы |  |  |  | 4: %; 5: 2; 7: 2; 12: 6424.58 | [25 empty] | Вспомогательные ненормируемые материальные ресурсы
|  | ФОТ |  |  |  | 12: 364288.97 | [26 empty] | ФОТ
| Пр/812-049.3-1 | НР Электротехнические установки на других объектах |  |  |  | 4: %; 5: 97; 7: 97; 12: 353360.3 | [26 empty] | НР Электротехнические установки на других объектах
| Пр/774-049.3 | СП Электротехнические установки на других объектах |  |  |  | 4: %; 5: 51; 7: 51; 12: 185787.37 | [26 empty] | СП Электротехнические установки на других объектах
|  | Всего по позиции |  |  |  | 10: 11027.39; 12: 1002609.92 | [27 empty] | Всего по позиции
70 | ГЭСНм08-02-147-10 | Кабель до 35 кВ по установленным конструкциям и лоткам с креплением по всей длине, масса 1 м кабеля: до 1 кг( На высоте 2-8м.) |  |  |  | 4: 100 м; 5: 60.22; 6: 1; 7: 60.22 | [20 empty] | Кабель до 35 кВ по установленным конструкциям и лоткам с креплением по всей длине, масса 1 м кабеля: до 1 кг( На высоте 2-8м.)
| ОП п.1.8.3 | При производстве работ на высоте св. 2 до 8 м ОЗП=1,05; ТЗ=1,05 | [49 empty] | При производстве работ на высоте св. 2 до 8 м ОЗП=1,05; ТЗ=1,05
| 1 | ОТ(ЗТ) |  |  |  | 4: чел.-ч; 7: 890.2925; 12: 223401.09 | [21 empty] | ОТ(ЗТ)
| 1-100-38 | Средний разряд работы 3,8 |  |  |  | чел.-ч | 14.08 | 1.05 | 890.2925 |  |  | 250.93 |  | 223401.09 | [22 empty] | Средний разряд работы 3,8
| 2 | ЭМ |  |  |  | 12: 28667.2 | [21 empty] | ЭМ
|  | ОТм(ЗТм) |  |  |  | 4: чел.-ч; 7: 24.088; 12: 7244.1 | [21 empty] | ОТм(ЗТм)
| 91.05.05-015 | Краны на автомобильном ходу, грузоподъемность 16 т |  |  |  | 4: маш.-ч; 5: 0.2; 7: 12.044; 10: 1524.56; 12: 18361.8 | [22 empty] | Краны на автомобильном ходу, грузоподъемность 16 т
| 4-100-060 | ОТм(Зтм) Средний разряд машинистов 6 |  |  |  | 4: чел.-ч; 5: 0.2; 7: 12.044; 10: 344.79; 12: 4152.65 | [23 empty] | ОТм(Зтм) Средний разряд машинистов 6
| 91.06.01-003 | Домкраты гидравлические, грузоподъемность 63-100 т |  |  |  | маш.-ч | 3.34 |  | 201.1348 | 1.75 | 1.42 | 2.49 |  | 500.83 | [22 empty] | Домкраты гидравлические, грузоподъемность 63-100 т
| 91.06.03-061 | Лебедки электрические тяговым усилием до 12,26 кН (1,25 т) |  |  |  | маш.-ч | 3.34 |  | 201.1348 | 8.84 | 1.5 | 13.26 |  | 2667.05 | [22 empty] | Лебедки электрические тяговым усилием до 12,26 кН (1,25 т)
| 91.14.02-001 | Автомобили бортовые, грузоподъемность до 5 т |  |  |  | маш.-ч | 0.2 |  | 12.044 | 477.92 | 1.24 | 592.62 |  | 7137.52 | [22 empty] | Автомобили бортовые, грузоподъемность до 5 т
| 4-100-040 | ОТм(Зтм) Средний разряд машинистов 4 |  |  |  | 4: чел.-ч; 5: 0.2; 7: 12.044; 10: 256.68; 12: 3091.45 | [23 empty] | ОТм(Зтм) Средний разряд машинистов 4
| 4 | М |  |  |  | 12: 32764.02 | [21 empty] | М
| 01.7.06.07-0002 | Ленты монтажные из пластмассы для бандажирования проводов, скрепляются пластмассовыми кнопками, ширина 10 мм |  |  |  | 10 м | 0.245 |  | 14.7539 | 37.71 | 1.57 | 59.2 |  | 873.43 | [22 empty] | Ленты монтажные из пластмассы для бандажирования проводов, скрепляются пластмассовыми кнопками, ширина 10 мм
| 01.7.15.14-0165 | Шурупы самонарезающие стальные с полукруглой головкой и прямым шлицем, остроконечные, диаметр 4 мм, длина 40 мм |  |  |  | т | 0.00062 |  | 0.037336 | 99190.96 | 1.21 | 120021.06 |  | 4481.15 | [22 empty] | Шурупы самонарезающие стальные с полукруглой головкой и прямым шлицем, остроконечные, диаметр 4 мм, длина 40 мм
| 10.3.02.03-0011 | Припои оловянно-свинцовые бессурьмянистые, марка ПОС30 |  |  |  | кг | 0.25 |  | 15.055 | 931.11 | 1.61 | 1499.09 |  | 22568.8 | [22 empty] | Припои оловянно-свинцовые бессурьмянистые, марка ПОС30
| 14.4.03.03-0002 | Лак битумный БТ-123 |  |  |  | т | 0.00072 |  | 0.043358 | 82698.14 | 1.35 | 111642.49 |  | 4840.64 | [22 empty] | Лак битумный БТ-123
|  | Итого прямые затраты |  |  |  | 12: 292076.41 | [24 empty] | Итого прямые затраты
70.1 | 421/пр_2020_п.75_пп.а | Вспомогательные ненормируемые материальные ресурсы |  |  |  | 4: %; 5: 2; 7: 2; 12: 4255.26 | [25 empty] | Вспомогательные ненормируемые материальные ресурсы
|  | ФОТ |  |  |  | 12: 230645.19 | [26 empty] | ФОТ
| Пр/812-049.3-1 | НР Электротехнические установки на других объектах |  |  |  | 4: %; 5: 97; 7: 97; 12: 223725.83 | [26 empty] | НР Электротехнические установки на других объектах
| Пр/774-049.3 | СП Электротехнические установки на других объектах |  |  |  | 4: %; 5: 51; 7: 51; 12: 117629.05 | [26 empty] | СП Электротехнические установки на других объектах
|  | Всего по позиции |  |  |  | 10: 10589.28; 12: 637686.55 | [27 empty] | Всего по позиции
71 | ГЭСНм08-02-147-10 | Кабель до 35 кВ по установленным конструкциям и лоткам с креплением по всей длине, масса 1 м кабеля: до 1 кг |  |  |  | 4: 100 м; 5: 10.95; 6: 1; 7: 10.95 | [20 empty] | Кабель до 35 кВ по установленным конструкциям и лоткам с креплением по всей длине, масса 1 м кабеля: до 1 кг
| 1 | ОТ(ЗТ) |  |  |  | 4: чел.-ч; 7: 154.176; 12: 38687.38 | [21 empty] | ОТ(ЗТ)
| 1-100-38 | Средний разряд работы 3,8 |  |  |  | 4: чел.-ч; 5: 14.08; 7: 154.176; 10: 250.93; 12: 38687.38 | [22 empty] | Средний разряд работы 3,8
| 2 | ЭМ |  |  |  | 12: 5212.66 | [21 empty] | ЭМ
|  | ОТм(ЗТм) |  |  |  | 4: чел.-ч; 7: 4.38; 12: 1317.22 | [21 empty] | ОТм(ЗТм)
| 91.05.05-015 | Краны на автомобильном ходу, грузоподъемность 16 т |  |  |  | 4: маш.-ч; 5: 0.2; 7: 2.19; 10: 1524.56; 12: 3338.79 | [22 empty] | Краны на автомобильном ходу, грузоподъемность 16 т
| 4-100-060 | ОТм(Зтм) Средний разряд машинистов 6 |  |  |  | 4: чел.-ч; 5: 0.2; 7: 2.19; 10: 344.79; 12: 755.09 | [23 empty] | ОТм(Зтм) Средний разряд машинистов 6
| 91.06.01-003 | Домкраты гидравлические, грузоподъемность 63-100 т |  |  |  | маш.-ч | 3.34 |  | 36.573 | 1.75 | 1.42 | 2.49 |  | 91.07 | [22 empty] | Домкраты гидравлические, грузоподъемность 63-100 т
| 91.06.03-061 | Лебедки электрические тяговым усилием до 12,26 кН (1,25 т) |  |  |  | маш.-ч | 3.34 |  | 36.573 | 8.84 | 1.5 | 13.26 |  | 484.96 | [22 empty] | Лебедки электрические тяговым усилием до 12,26 кН (1,25 т)
| 91.14.02-001 | Автомобили бортовые, грузоподъемность до 5 т |  |  |  | маш.-ч | 0.2 |  | 2.19 | 477.92 | 1.24 | 592.62 |  | 1297.84 | [22 empty] | Автомобили бортовые, грузоподъемность до 5 т
| 4-100-040 | ОТм(Зтм) Средний разряд машинистов 4 |  |  |  | 4: чел.-ч; 5: 0.2; 7: 2.19; 10: 256.68; 12: 562.13 | [23 empty] | ОТм(Зтм) Средний разряд машинистов 4
| 4 | М |  |  |  | 12: 5957.59 | [21 empty] | М
| 01.7.06.07-0002 | Ленты монтажные из пластмассы для бандажирования проводов, скрепляются пластмассовыми кнопками, ширина 10 мм |  |  |  | 10 м | 0.245 |  | 2.6827 | 37.71 | 1.57 | 59.2 |  | 158.82 | [22 empty] | Ленты монтажные из пластмассы для бандажирования проводов, скрепляются пластмассовыми кнопками, ширина 10 мм
| 01.7.15.14-0165 | Шурупы самонарезающие стальные с полукруглой головкой и прямым шлицем, остроконечные, диаметр 4 мм, длина 40 мм |  |  |  | т | 0.00062 |  | 0.006789 | 99190.96 | 1.21 | 120021.06 |  | 814.82 | [22 empty] | Шурупы самонарезающие стальные с полукруглой головкой и прямым шлицем, остроконечные, диаметр 4 мм, длина 40 мм
| 10.3.02.03-0011 | Припои оловянно-свинцовые бессурьмянистые, марка ПОС30 |  |  |  | кг | 0.25 |  | 2.7375 | 931.11 | 1.61 | 1499.09 |  | 4103.76 | [22 empty] | Припои оловянно-свинцовые бессурьмянистые, марка ПОС30
| 14.4.03.03-0002 | Лак битумный БТ-123 |  |  |  | т | 0.00072 |  | 0.007884 | 82698.14 | 1.35 | 111642.49 |  | 880.19 | [22 empty] | Лак битумный БТ-123
|  | Итого прямые затраты |  |  |  | 12: 51174.85 | [24 empty] | Итого прямые затраты
71.1 | 421/пр_2020_п.75_пп.а | Вспомогательные ненормируемые материальные ресурсы |  |  |  | 4: %; 5: 2; 7: 2; 12: 773.75 | [25 empty] | Вспомогательные ненормируемые материальные ресурсы
|  | ФОТ |  |  |  | 12: 40004.6 | [26 empty] | ФОТ
| Пр/812-049.3-1 | НР Электротехнические установки на других объектах |  |  |  | 4: %; 5: 97; 7: 97; 12: 38804.46 | [26 empty] | НР Электротехнические установки на других объектах
| Пр/774-049.3 | СП Электротехнические установки на других объектах |  |  |  | 4: %; 5: 51; 7: 51; 12: 20402.35 | [26 empty] | СП Электротехнические установки на других объектах
|  | Всего по позиции |  |  |  | 10: 10151.18; 12: 111155.41 | [27 empty] | Всего по позиции
72 | ГЭСНм08-02-147-11 | Кабель до 35 кВ по установленным конструкциям и лоткам с креплением по всей длине, масса 1 м кабеля: свыше 1 до 2 кг( На высоте 8-15м.) |  |  |  | 4: 100 м; 5: 25.61; 6: 1; 7: 25.61 | [20 empty] | Кабель до 35 кВ по установленным конструкциям и лоткам с креплением по всей длине, масса 1 м кабеля: свыше 1 до 2 кг( На высоте 8-15м.)
| ОП п.1.8.3 | При производстве работ на высоте св. 8 до 15 м ОЗП=1,1; ТЗ=1,1 | [49 empty] | При производстве работ на высоте св. 8 до 15 м ОЗП=1,1; ТЗ=1,1
| 1 | ОТ(ЗТ) |  |  |  | 4: чел.-ч; 7: 486.7949; 12: 122151.44 | [21 empty] | ОТ(ЗТ)
| 1-100-38 | Средний разряд работы 3,8 |  |  |  | чел.-ч | 17.28 | 1.1 | 486.7949 |  |  | 250.93 |  | 122151.44 | [22 empty] | Средний разряд работы 3,8
| 2 | ЭМ |  |  |  | 12: 12481.83 | [21 empty] | ЭМ
|  | ОТм(ЗТм) |  |  |  | 4: чел.-ч; 7: 10.244; 12: 3080.72 | [21 empty] | ОТм(ЗТм)
| 91.05.05-015 | Краны на автомобильном ходу, грузоподъемность 16 т |  |  |  | 4: маш.-ч; 5: 0.2; 7: 5.122; 10: 1524.56; 12: 7808.8 | [22 empty] | Краны на автомобильном ходу, грузоподъемность 16 т
| 4-100-060 | ОТм(Зтм) Средний разряд машинистов 6 |  |  |  | 4: чел.-ч; 5: 0.2; 7: 5.122; 10: 344.79; 12: 1766.01 | [23 empty] | ОТм(Зтм) Средний разряд машинистов 6
| 91.06.01-003 | Домкраты гидравлические, грузоподъемность 63-100 т |  |  |  | маш.-ч | 4.06 |  | 103.9766 | 1.75 | 1.42 | 2.49 |  | 258.9 | [22 empty] | Домкраты гидравлические, грузоподъемность 63-100 т
| 91.06.03-061 | Лебедки электрические тяговым усилием до 12,26 кН (1,25 т) |  |  |  | маш.-ч | 4.06 |  | 103.9766 | 8.84 | 1.5 | 13.26 |  | 1378.73 | [22 empty] | Лебедки электрические тяговым усилием до 12,26 кН (1,25 т)
| 91.14.02-001 | Автомобили бортовые, грузоподъемность до 5 т |  |  |  | маш.-ч | 0.2 |  | 5.122 | 477.92 | 1.24 | 592.62 |  | 3035.4 | [22 empty] | Автомобили бортовые, грузоподъемность до 5 т
| 4-100-040 | ОТм(Зтм) Средний разряд машинистов 4 |  |  |  | 4: чел.-ч; 5: 0.2; 7: 5.122; 10: 256.68; 12: 1314.71 | [23 empty] | ОТм(Зтм) Средний разряд машинистов 4
| 4 | М |  |  |  | 12: 13933.69 | [21 empty] | М
| 01.7.06.07-0002 | Ленты монтажные из пластмассы для бандажирования проводов, скрепляются пластмассовыми кнопками, ширина 10 мм |  |  |  | 10 м | 0.245 |  | 6.2744 | 37.71 | 1.57 | 59.2 |  | 371.45 | [22 empty] | Ленты монтажные из пластмассы для бандажирования проводов, скрепляются пластмассовыми кнопками, ширина 10 мм
| 01.7.15.14-0165 | Шурупы самонарезающие стальные с полукруглой головкой и прямым шлицем, остроконечные, диаметр 4 мм, длина 40 мм |  |  |  | т | 0.00062 |  | 0.015878 | 99190.96 | 1.21 | 120021.06 |  | 1905.72 | [22 empty] | Шурупы самонарезающие стальные с полукруглой головкой и прямым шлицем, остроконечные, диаметр 4 мм, длина 40 мм
| 10.3.02.03-0011 | Припои оловянно-свинцовые бессурьмянистые, марка ПОС30 |  |  |  | кг | 0.25 |  | 6.4025 | 931.11 | 1.61 | 1499.09 |  | 9597.92 | [22 empty] | Припои оловянно-свинцовые бессурьмянистые, марка ПОС30
| 14.4.03.03-0002 | Лак битумный БТ-123 |  |  |  | т | 0.00072 |  | 0.018439 | 82698.14 | 1.35 | 111642.49 |  | 2058.6 | [22 empty] | Лак битумный БТ-123
|  | Итого прямые затраты |  |  |  | 12: 151647.68 | [24 empty] | Итого прямые затраты
72.1 | 421/пр_2020_п.75_пп.а | Вспомогательные ненормируемые материальные ресурсы |  |  |  | 4: %; 5: 2; 7: 2; 12: 2220.94 | [25 empty] | Вспомогательные ненормируемые материальные ресурсы
|  | ФОТ |  |  |  | 12: 125232.16 | [26 empty] | ФОТ
| Пр/812-049.3-1 | НР Электротехнические установки на других объектах |  |  |  | 4: %; 5: 97; 7: 97; 12: 121475.2 | [26 empty] | НР Электротехнические установки на других объектах
| Пр/774-049.3 | СП Электротехнические установки на других объектах |  |  |  | 4: %; 5: 51; 7: 51; 12: 63868.4 | [26 empty] | СП Электротехнические установки на других объектах
|  | Всего по позиции |  |  |  | 10: 13245.3; 12: 339212.22 | [27 empty] | Всего по позиции
73 | ГЭСНм08-02-147-11 | Кабель до 35 кВ по установленным конструкциям и лоткам с креплением по всей длине, масса 1 м кабеля: свыше 1 до 2 кг( На высоте 2-8м.) |  |  |  | 4: 100 м; 5: 13.26; 6: 1; 7: 13.26 | [20 empty] | Кабель до 35 кВ по установленным конструкциям и лоткам с креплением по всей длине, масса 1 м кабеля: свыше 1 до 2 кг( На высоте 2-8м.)
| ОП п.1.8.3 | При производстве работ на высоте св. 2 до 8 м ОЗП=1,05; ТЗ=1,05 | [49 empty] | При производстве работ на высоте св. 2 до 8 м ОЗП=1,05; ТЗ=1,05
| 1 | ОТ(ЗТ) |  |  |  | 4: чел.-ч; 7: 240.5894; 12: 60371.11 | [21 empty] | ОТ(ЗТ)
| 1-100-38 | Средний разряд работы 3,8 |  |  |  | чел.-ч | 17.28 | 1.05 | 240.5894 |  |  | 250.93 |  | 60371.11 | [22 empty] | Средний разряд работы 3,8
| 2 | ЭМ |  |  |  | 12: 6462.67 | [21 empty] | ЭМ
|  | ОТм(ЗТм) |  |  |  | 4: чел.-ч; 7: 5.304; 12: 1595.1 | [21 empty] | ОТм(ЗТм)
| 91.05.05-015 | Краны на автомобильном ходу, грузоподъемность 16 т |  |  |  | 4: маш.-ч; 5: 0.2; 7: 2.652; 10: 1524.56; 12: 4043.13 | [22 empty] | Краны на автомобильном ходу, грузоподъемность 16 т
| 4-100-060 | ОТм(Зтм) Средний разряд машинистов 6 |  |  |  | 4: чел.-ч; 5: 0.2; 7: 2.652; 10: 344.79; 12: 914.38 | [23 empty] | ОТм(Зтм) Средний разряд машинистов 6
| 91.06.01-003 | Домкраты гидравлические, грузоподъемность 63-100 т |  |  |  | маш.-ч | 4.06 |  | 53.8356 | 1.75 | 1.42 | 2.49 |  | 134.05 | [22 empty] | Домкраты гидравлические, грузоподъемность 63-100 т
| 91.06.03-061 | Лебедки электрические тяговым усилием до 12,26 кН (1,25 т) |  |  |  | маш.-ч | 4.06 |  | 53.8356 | 8.84 | 1.5 | 13.26 |  | 713.86 | [22 empty] | Лебедки электрические тяговым усилием до 12,26 кН (1,25 т)
| 91.14.02-001 | Автомобили бортовые, грузоподъемность до 5 т |  |  |  | маш.-ч | 0.2 |  | 2.652 | 477.92 | 1.24 | 592.62 |  | 1571.63 | [22 empty] | Автомобили бортовые, грузоподъемность до 5 т
| 4-100-040 | ОТм(Зтм) Средний разряд машинистов 4 |  |  |  | 4: чел.-ч; 5: 0.2; 7: 2.652; 10: 256.68; 12: 680.72 | [23 empty] | ОТм(Зтм) Средний разряд машинистов 4
| 4 | М |  |  |  | 12: 7214.39 | [21 empty] | М
| 01.7.06.07-0002 | Ленты монтажные из пластмассы для бандажирования проводов, скрепляются пластмассовыми кнопками, ширина 10 мм |  |  |  | 10 м | 0.245 |  | 3.2487 | 37.71 | 1.57 | 59.2 |  | 192.32 | [22 empty] | Ленты монтажные из пластмассы для бандажирования проводов, скрепляются пластмассовыми кнопками, ширина 10 мм
| 01.7.15.14-0165 | Шурупы самонарезающие стальные с полукруглой головкой и прямым шлицем, остроконечные, диаметр 4 мм, длина 40 мм |  |  |  | т | 0.00062 |  | 0.0082212 | 99190.96 | 1.21 | 120021.06 |  | 986.72 | [22 empty] | Шурупы самонарезающие стальные с полукруглой головкой и прямым шлицем, остроконечные, диаметр 4 мм, длина 40 мм
| 10.3.02.03-0011 | Припои оловянно-свинцовые бессурьмянистые, марка ПОС30 |  |  |  | кг | 0.25 |  | 3.315 | 931.11 | 1.61 | 1499.09 |  | 4969.48 | [22 empty] | Припои оловянно-свинцовые бессурьмянистые, марка ПОС30
| 14.4.03.03-0002 | Лак битумный БТ-123 |  |  |  | т | 0.00072 |  | 0.0095472 | 82698.14 | 1.35 | 111642.49 |  | 1065.87 | [22 empty] | Лак битумный БТ-123
|  | Итого прямые затраты |  |  |  | 12: 75643.27 | [24 empty] | Итого прямые затраты
73.1 | 421/пр_2020_п.75_пп.а | Вспомогательные ненормируемые материальные ресурсы |  |  |  | 4: %; 5: 2; 7: 2; 12: 1149.93 | [25 empty] | Вспомогательные ненормируемые материальные ресурсы
|  | ФОТ |  |  |  | 12: 61966.21 | [26 empty] | ФОТ
| Пр/812-049.3-1 | НР Электротехнические установки на других объектах |  |  |  | 4: %; 5: 97; 7: 97; 12: 60107.22 | [26 empty] | НР Электротехнические установки на других объектах
| Пр/774-049.3 | СП Электротехнические установки на других объектах |  |  |  | 4: %; 5: 51; 7: 51; 12: 31602.77 | [26 empty] | СП Электротехнические установки на других объектах
|  | Всего по позиции |  |  |  | 10: 12707.63; 12: 168503.19 | [27 empty] | Всего по позиции
74 | ГЭСНм08-02-147-11 | Кабель до 35 кВ по установленным конструкциям и лоткам с креплением по всей длине, масса 1 м кабеля: свыше 1 до 2 кг |  |  |  | 4: 100 м; 5: 1.5; 6: 1; 7: 1.5 | [20 empty] | Кабель до 35 кВ по установленным конструкциям и лоткам с креплением по всей длине, масса 1 м кабеля: свыше 1 до 2 кг
| 1 | ОТ(ЗТ) |  |  |  | 4: чел.-ч; 7: 25.92; 12: 6504.11 | [21 empty] | ОТ(ЗТ)
| 1-100-38 | Средний разряд работы 3,8 |  |  |  | 4: чел.-ч; 5: 17.28; 7: 25.92; 10: 250.93; 12: 6504.11 | [22 empty] | Средний разряд работы 3,8
| 2 | ЭМ |  |  |  | 12: 731.07 | [21 empty] | ЭМ
|  | ОТм(ЗТм) |  |  |  | 4: чел.-ч; 7: 0.6; 12: 180.44 | [21 empty] | ОТм(ЗТм)
| 91.05.05-015 | Краны на автомобильном ходу, грузоподъемность 16 т |  |  |  | 4: маш.-ч; 5: 0.2; 7: 0.3; 10: 1524.56; 12: 457.37 | [22 empty] | Краны на автомобильном ходу, грузоподъемность 16 т
| 4-100-060 | ОТм(Зтм) Средний разряд машинистов 6 |  |  |  | 4: чел.-ч; 5: 0.2; 7: 0.3; 10: 344.79; 12: 103.44 | [23 empty] | ОТм(Зтм) Средний разряд машинистов 6
| 91.06.01-003 | Домкраты гидравлические, грузоподъемность 63-100 т |  |  |  | маш.-ч | 4.06 |  | 6.09 | 1.75 | 1.42 | 2.49 |  | 15.16 | [22 empty] | Домкраты гидравлические, грузоподъемность 63-100 т
| 91.06.03-061 | Лебедки электрические тяговым усилием до 12,26 кН (1,25 т) |  |  |  | маш.-ч | 4.06 |  | 6.09 | 8.84 | 1.5 | 13.26 |  | 80.75 | [22 empty] | Лебедки электрические тяговым усилием до 12,26 кН (1,25 т)
| 91.14.02-001 | Автомобили бортовые, грузоподъемность до 5 т |  |  |  | маш.-ч | 0.2 |  | 0.3 | 477.92 | 1.24 | 592.62 |  | 177.79 | [22 empty] | Автомобили бортовые, грузоподъемность до 5 т
| 4-100-040 | ОТм(Зтм) Средний разряд машинистов 4 |  |  |  | 4: чел.-ч; 5: 0.2; 7: 0.3; 10: 256.68; 12: 77 | [23 empty] | ОТм(Зтм) Средний разряд машинистов 4
| 4 | М |  |  |  | 12: 816.11 | [21 empty] | М
| 01.7.06.07-0002 | Ленты монтажные из пластмассы для бандажирования проводов, скрепляются пластмассовыми кнопками, ширина 10 мм |  |  |  | 10 м | 0.245 |  | 0.3675 | 37.71 | 1.57 | 59.2 |  | 21.76 | [22 empty] | Ленты монтажные из пластмассы для бандажирования проводов, скрепляются пластмассовыми кнопками, ширина 10 мм
| 01.7.15.14-0165 | Шурупы самонарезающие стальные с полукруглой головкой и прямым шлицем, остроконечные, диаметр 4 мм, длина 40 мм |  |  |  | т | 0.00062 |  | 0.00093 | 99190.96 | 1.21 | 120021.06 |  | 111.62 | [22 empty] | Шурупы самонарезающие стальные с полукруглой головкой и прямым шлицем, остроконечные, диаметр 4 мм, длина 40 мм
| 10.3.02.03-0011 | Припои оловянно-свинцовые бессурьмянистые, марка ПОС30 |  |  |  | кг | 0.25 |  | 0.375 | 931.11 | 1.61 | 1499.09 |  | 562.16 | [22 empty] | Припои оловянно-свинцовые бессурьмянистые, марка ПОС30
| 14.4.03.03-0002 | Лак битумный БТ-123 |  |  |  | т | 0.00072 |  | 0.00108 | 82698.14 | 1.35 | 111642.49 |  | 120.57 | [22 empty] | Лак битумный БТ-123
|  | Итого прямые затраты |  |  |  | 12: 8231.73 | [24 empty] | Итого прямые затраты
74.1 | 421/пр_2020_п.75_пп.а | Вспомогательные ненормируемые материальные ресурсы |  |  |  | 4: %; 5: 2; 7: 2; 12: 130.08 | [25 empty] | Вспомогательные ненормируемые материальные ресурсы
|  | ФОТ |  |  |  | 12: 6684.55 | [26 empty] | ФОТ
| Пр/812-049.3-1 | НР Электротехнические установки на других объектах |  |  |  | 4: %; 5: 97; 7: 97; 12: 6484.01 | [26 empty] | НР Электротехнические установки на других объектах
| Пр/774-049.3 | СП Электротехнические установки на других объектах |  |  |  | 4: %; 5: 51; 7: 51; 12: 3409.12 | [26 empty] | СП Электротехнические установки на других объектах
|  | Всего по позиции |  |  |  | 10: 12169.96; 12: 18254.94 | [27 empty] | Всего по позиции
75 | ГЭСНм08-02-147-12 | Кабель до 35 кВ по установленным конструкциям и лоткам с креплением по всей длине, масса 1 м кабеля: свыше 2 до 3 кг |  |  |  | 4: 100 м; 5: 0.4; 6: 1; 7: 0.4 | [20 empty] | Кабель до 35 кВ по установленным конструкциям и лоткам с креплением по всей длине, масса 1 м кабеля: свыше 2 до 3 кг
| 1 | ОТ(ЗТ) |  |  |  | 4: чел.-ч; 7: 8.32; 12: 2087.74 | [21 empty] | ОТ(ЗТ)
| 1-100-38 | Средний разряд работы 3,8 |  |  |  | 4: чел.-ч; 5: 20.8; 7: 8.32; 10: 250.93; 12: 2087.74 | [22 empty] | Средний разряд работы 3,8
| 2 | ЭМ |  |  |  | 12: 200.24 | [21 empty] | ЭМ
|  | ОТм(ЗТм) |  |  |  | 4: чел.-ч; 7: 0.16; 12: 48.11 | [21 empty] | ОТм(ЗТм)
| 91.05.05-015 | Краны на автомобильном ходу, грузоподъемность 16 т |  |  |  | 4: маш.-ч; 5: 0.2; 7: 0.08; 10: 1524.56; 12: 121.96 | [22 empty] | Краны на автомобильном ходу, грузоподъемность 16 т
| 4-100-060 | ОТм(Зтм) Средний разряд машинистов 6 |  |  |  | 4: чел.-ч; 5: 0.2; 7: 0.08; 10: 344.79; 12: 27.58 | [23 empty] | ОТм(Зтм) Средний разряд машинистов 6
| 91.06.01-003 | Домкраты гидравлические, грузоподъемность 63-100 т |  |  |  | маш.-ч | 4.9 |  | 1.96 | 1.75 | 1.42 | 2.49 |  | 4.88 | [22 empty] | Домкраты гидравлические, грузоподъемность 63-100 т
| 91.06.03-061 | Лебедки электрические тяговым усилием до 12,26 кН (1,25 т) |  |  |  | маш.-ч | 4.9 |  | 1.96 | 8.84 | 1.5 | 13.26 |  | 25.99 | [22 empty] | Лебедки электрические тяговым усилием до 12,26 кН (1,25 т)
| 91.14.02-001 | Автомобили бортовые, грузоподъемность до 5 т |  |  |  | маш.-ч | 0.2 |  | 0.08 | 477.92 | 1.24 | 592.62 |  | 47.41 | [22 empty] | Автомобили бортовые, грузоподъемность до 5 т
| 4-100-040 | ОТм(Зтм) Средний разряд машинистов 4 |  |  |  | 4: чел.-ч; 5: 0.2; 7: 0.08; 10: 256.68; 12: 20.53 | [23 empty] | ОТм(Зтм) Средний разряд машинистов 4
| 4 | М |  |  |  | 12: 217.63 | [21 empty] | М
| 01.7.06.07-0002 | Ленты монтажные из пластмассы для бандажирования проводов, скрепляются пластмассовыми кнопками, ширина 10 мм |  |  |  | 10 м | 0.245 |  | 0.098 | 37.71 | 1.57 | 59.2 |  | 5.8 | [22 empty] | Ленты монтажные из пластмассы для бандажирования проводов, скрепляются пластмассовыми кнопками, ширина 10 мм
| 01.7.15.14-0165 | Шурупы самонарезающие стальные с полукруглой головкой и прямым шлицем, остроконечные, диаметр 4 мм, длина 40 мм |  |  |  | т | 0.00062 |  | 0.000248 | 99190.96 | 1.21 | 120021.06 |  | 29.77 | [22 empty] | Шурупы самонарезающие стальные с полукруглой головкой и прямым шлицем, остроконечные, диаметр 4 мм, длина 40 мм
| 10.3.02.03-0011 | Припои оловянно-свинцовые бессурьмянистые, марка ПОС30 |  |  |  | кг | 0.25 |  | 0.1 | 931.11 | 1.61 | 1499.09 |  | 149.91 | [22 empty] | Припои оловянно-свинцовые бессурьмянистые, марка ПОС30
| 14.4.03.03-0002 | Лак битумный БТ-123 |  |  |  | т | 0.00072 |  | 0.000288 | 82698.14 | 1.35 | 111642.49 |  | 32.15 | [22 empty] | Лак битумный БТ-123
|  | Итого прямые затраты |  |  |  | 12: 2553.72 | [24 empty] | Итого прямые затраты
75.1 | 421/пр_2020_п.75_пп.а | Вспомогательные ненормируемые материальные ресурсы |  |  |  | 4: %; 5: 2; 7: 2; 12: 41.75 | [25 empty] | Вспомогательные ненормируемые материальные ресурсы
|  | ФОТ |  |  |  | 12: 2135.85 | [26 empty] | ФОТ
| Пр/812-049.3-1 | НР Электротехнические установки на других объектах |  |  |  | 4: %; 5: 97; 7: 97; 12: 2071.77 | [26 empty] | НР Электротехнические установки на других объектах
| Пр/774-049.3 | СП Электротехнические установки на других объектах |  |  |  | 4: %; 5: 51; 7: 51; 12: 1089.28 | [26 empty] | СП Электротехнические установки на других объектах
|  | Всего по позиции |  |  |  | 10: 14391.3; 12: 5756.52 | [27 empty] | Всего по позиции
76 | ГЭСНм08-02-147-12 | Кабель до 35 кВ по установленным конструкциям и лоткам с креплением по всей длине, масса 1 м кабеля: свыше 2 до 3 кг |  |  |  | 4: 100 м; 5: 2.8; 6: 1; 7: 2.8 | [20 empty] | Кабель до 35 кВ по установленным конструкциям и лоткам с креплением по всей длине, масса 1 м кабеля: свыше 2 до 3 кг
| ОП п.1.8.3 | При производстве работ на высоте св. 2 до 8 м ОЗП=1,05; ТЗ=1,05 | [49 empty] | При производстве работ на высоте св. 2 до 8 м ОЗП=1,05; ТЗ=1,05
| 1 | ОТ(ЗТ) |  |  |  | 4: чел.-ч; 7: 61.152; 12: 15344.87 | [21 empty] | ОТ(ЗТ)
| 1-100-38 | Средний разряд работы 3,8 |  |  |  | чел.-ч | 20.8 | 1.05 | 61.152 |  |  | 250.93 |  | 15344.87 | [22 empty] | Средний разряд работы 3,8
| 2 | ЭМ |  |  |  | 12: 1401.71 | [21 empty] | ЭМ
|  | ОТм(ЗТм) |  |  |  | 4: чел.-ч; 7: 1.12; 12: 336.82 | [21 empty] | ОТм(ЗТм)
| 91.05.05-015 | Краны на автомобильном ходу, грузоподъемность 16 т |  |  |  | 4: маш.-ч; 5: 0.2; 7: 0.56; 10: 1524.56; 12: 853.75 | [22 empty] | Краны на автомобильном ходу, грузоподъемность 16 т
| 4-100-060 | ОТм(Зтм) Средний разряд машинистов 6 |  |  |  | 4: чел.-ч; 5: 0.2; 7: 0.56; 10: 344.79; 12: 193.08 | [23 empty] | ОТм(Зтм) Средний разряд машинистов 6
| 91.06.01-003 | Домкраты гидравлические, грузоподъемность 63-100 т |  |  |  | маш.-ч | 4.9 |  | 13.72 | 1.75 | 1.42 | 2.49 |  | 34.16 | [22 empty] | Домкраты гидравлические, грузоподъемность 63-100 т
| 91.06.03-061 | Лебедки электрические тяговым усилием до 12,26 кН (1,25 т) |  |  |  | маш.-ч | 4.9 |  | 13.72 | 8.84 | 1.5 | 13.26 |  | 181.93 | [22 empty] | Лебедки электрические тяговым усилием до 12,26 кН (1,25 т)
| 91.14.02-001 | Автомобили бортовые, грузоподъемность до 5 т |  |  |  | маш.-ч | 0.2 |  | 0.56 | 477.92 | 1.24 | 592.62 |  | 331.87 | [22 empty] | Автомобили бортовые, грузоподъемность до 5 т
| 4-100-040 | ОТм(Зтм) Средний разряд машинистов 4 |  |  |  | 4: чел.-ч; 5: 0.2; 7: 0.56; 10: 256.68; 12: 143.74 | [23 empty] | ОТм(Зтм) Средний разряд машинистов 4
| 4 | М |  |  |  | 12: 1523.4 | [21 empty] | М
| 01.7.06.07-0002 | Ленты монтажные из пластмассы для бандажирования проводов, скрепляются пластмассовыми кнопками, ширина 10 мм |  |  |  | 10 м | 0.245 |  | 0.686 | 37.71 | 1.57 | 59.2 |  | 40.61 | [22 empty] | Ленты монтажные из пластмассы для бандажирования проводов, скрепляются пластмассовыми кнопками, ширина 10 мм
| 01.7.15.14-0165 | Шурупы самонарезающие стальные с полукруглой головкой и прямым шлицем, остроконечные, диаметр 4 мм, длина 40 мм |  |  |  | т | 0.00062 |  | 0.001736 | 99190.96 | 1.21 | 120021.06 |  | 208.36 | [22 empty] | Шурупы самонарезающие стальные с полукруглой головкой и прямым шлицем, остроконечные, диаметр 4 мм, длина 40 мм
| 10.3.02.03-0011 | Припои оловянно-свинцовые бессурьмянистые, марка ПОС30 |  |  |  | кг | 0.25 |  | 0.7 | 931.11 | 1.61 | 1499.09 |  | 1049.36 | [22 empty] | Припои оловянно-свинцовые бессурьмянистые, марка ПОС30
| 14.4.03.03-0002 | Лак битумный БТ-123 |  |  |  | т | 0.00072 |  | 0.002016 | 82698.14 | 1.35 | 111642.49 |  | 225.07 | [22 empty] | Лак битумный БТ-123
|  | Итого прямые затраты |  |  |  | 12: 18606.8 | [24 empty] | Итого прямые затраты
76.1 | 421/пр_2020_п.75_пп.а | Вспомогательные ненормируемые материальные ресурсы |  |  |  | 4: %; 5: 2; 7: 2; 12: 292.28 | [25 empty] | Вспомогательные ненормируемые материальные ресурсы
|  | ФОТ |  |  |  | 12: 15681.69 | [26 empty] | ФОТ
| Пр/812-049.3-1 | НР Электротехнические установки на других объектах |  |  |  | 4: %; 5: 97; 7: 97; 12: 15211.24 | [26 empty] | НР Электротехнические установки на других объектах
| Пр/774-049.3 | СП Электротехнические установки на других объектах |  |  |  | 4: %; 5: 51; 7: 51; 12: 7997.66 | [26 empty] | СП Электротехнические установки на других объектах
|  | Всего по позиции |  |  |  | 10: 15038.56; 12: 42107.98 | [27 empty] | Всего по позиции
77 | ГЭСНм08-02-147-12 | Кабель до 35 кВ по установленным конструкциям и лоткам с креплением по всей длине, масса 1 м кабеля: свыше 2 до 3 кг |  |  |  | 4: 100 м; 5: 4.6; 6: 1; 7: 4.6 | [20 empty] | Кабель до 35 кВ по установленным конструкциям и лоткам с креплением по всей длине, масса 1 м кабеля: свыше 2 до 3 кг
| ОП п.1.8.3 | При производстве работ на высоте св. 8 до 15 м ОЗП=1,1; ТЗ=1,1 | [49 empty] | При производстве работ на высоте св. 8 до 15 м ОЗП=1,1; ТЗ=1,1
| 1 | ОТ(ЗТ) |  |  |  | 4: чел.-ч; 7: 105.248; 12: 26409.88 | [21 empty] | ОТ(ЗТ)
| 1-100-38 | Средний разряд работы 3,8 |  |  |  | чел.-ч | 20.8 | 1.1 | 105.248 |  |  | 250.93 |  | 26409.88 | [22 empty] | Средний разряд работы 3,8
| 2 | ЭМ |  |  |  | 12: 2302.81 | [21 empty] | ЭМ
|  | ОТм(ЗТм) |  |  |  | 4: чел.-ч; 7: 1.84; 12: 553.36 | [21 empty] | ОТм(ЗТм)
| 91.05.05-015 | Краны на автомобильном ходу, грузоподъемность 16 т |  |  |  | 4: маш.-ч; 5: 0.2; 7: 0.92; 10: 1524.56; 12: 1402.6 | [22 empty] | Краны на автомобильном ходу, грузоподъемность 16 т
| 4-100-060 | ОТм(Зтм) Средний разряд машинистов 6 |  |  |  | 4: чел.-ч; 5: 0.2; 7: 0.92; 10: 344.79; 12: 317.21 | [23 empty] | ОТм(Зтм) Средний разряд машинистов 6
| 91.06.01-003 | Домкраты гидравлические, грузоподъемность 63-100 т |  |  |  | маш.-ч | 4.9 |  | 22.54 | 1.75 | 1.42 | 2.49 |  | 56.12 | [22 empty] | Домкраты гидравлические, грузоподъемность 63-100 т
| 91.06.03-061 | Лебедки электрические тяговым усилием до 12,26 кН (1,25 т) |  |  |  | маш.-ч | 4.9 |  | 22.54 | 8.84 | 1.5 | 13.26 |  | 298.88 | [22 empty] | Лебедки электрические тяговым усилием до 12,26 кН (1,25 т)
| 91.14.02-001 | Автомобили бортовые, грузоподъемность до 5 т |  |  |  | маш.-ч | 0.2 |  | 0.92 | 477.92 | 1.24 | 592.62 |  | 545.21 | [22 empty] | Автомобили бортовые, грузоподъемность до 5 т
| 4-100-040 | ОТм(Зтм) Средний разряд машинистов 4 |  |  |  | 4: чел.-ч; 5: 0.2; 7: 0.92; 10: 256.68; 12: 236.15 | [23 empty] | ОТм(Зтм) Средний разряд машинистов 4
| 4 | М |  |  |  | 12: 2502.73 | [21 empty] | М
| 01.7.06.07-0002 | Ленты монтажные из пластмассы для бандажирования проводов, скрепляются пластмассовыми кнопками, ширина 10 мм |  |  |  | 10 м | 0.245 |  | 1.127 | 37.71 | 1.57 | 59.2 |  | 66.72 | [22 empty] | Ленты монтажные из пластмассы для бандажирования проводов, скрепляются пластмассовыми кнопками, ширина 10 мм
| 01.7.15.14-0165 | Шурупы самонарезающие стальные с полукруглой головкой и прямым шлицем, остроконечные, диаметр 4 мм, длина 40 мм |  |  |  | т | 0.00062 |  | 0.002852 | 99190.96 | 1.21 | 120021.06 |  | 342.3 | [22 empty] | Шурупы самонарезающие стальные с полукруглой головкой и прямым шлицем, остроконечные, диаметр 4 мм, длина 40 мм
| 10.3.02.03-0011 | Припои оловянно-свинцовые бессурьмянистые, марка ПОС30 |  |  |  | кг | 0.25 |  | 1.15 | 931.11 | 1.61 | 1499.09 |  | 1723.95 | [22 empty] | Припои оловянно-свинцовые бессурьмянистые, марка ПОС30
| 14.4.03.03-0002 | Лак битумный БТ-123 |  |  |  | т | 0.00072 |  | 0.003312 | 82698.14 | 1.35 | 111642.49 |  | 369.76 | [22 empty] | Лак битумный БТ-123
|  | Итого прямые затраты |  |  |  | 12: 31768.78 | [24 empty] | Итого прямые затраты
77.1 | 421/пр_2020_п.75_пп.а | Вспомогательные ненормируемые материальные ресурсы |  |  |  | 4: %; 5: 2; 7: 2; 12: 480.18 | [25 empty] | Вспомогательные ненормируемые материальные ресурсы
|  | ФОТ |  |  |  | 12: 26963.24 | [26 empty] | ФОТ
| Пр/812-049.3-1 | НР Электротехнические установки на других объектах |  |  |  | 4: %; 5: 97; 7: 97; 12: 26154.34 | [26 empty] | НР Электротехнические установки на других объектах
| Пр/774-049.3 | СП Электротехнические установки на других объектах |  |  |  | 4: %; 5: 51; 7: 51; 12: 13751.25 | [26 empty] | СП Электротехнические установки на других объектах
|  | Всего по позиции |  |  |  | 10: 15685.77; 12: 72154.55 | [27 empty] | Всего по позиции
78 | ГЭСНм08-02-147-13 | Кабель до 35 кВ по установленным конструкциям и лоткам с креплением по всей длине, масса 1 м кабеля: свыше 3 до 6 кг |  |  |  | 4: 100 м; 5: 2.22; 6: 1; 7: 2.22 | [20 empty] | Кабель до 35 кВ по установленным конструкциям и лоткам с креплением по всей длине, масса 1 м кабеля: свыше 3 до 6 кг
| 1 | ОТ(ЗТ) |  |  |  | 4: чел.-ч; 7: 65.8896; 12: 16533.68 | [21 empty] | ОТ(ЗТ)
| 1-100-38 | Средний разряд работы 3,8 |  |  |  | 4: чел.-ч; 5: 29.68; 7: 65.8896; 10: 250.93; 12: 16533.68 | [22 empty] | Средний разряд работы 3,8
| 2 | ЭМ |  |  |  | 12: 1286.97 | [21 empty] | ЭМ
|  | ОТм(ЗТм) |  |  |  | 4: чел.-ч; 7: 0.888; 12: 267.06 | [21 empty] | ОТм(ЗТм)
| 91.05.05-015 | Краны на автомобильном ходу, грузоподъемность 16 т |  |  |  | 4: маш.-ч; 5: 0.2; 7: 0.444; 10: 1524.56; 12: 676.9 | [22 empty] | Краны на автомобильном ходу, грузоподъемность 16 т
| 4-100-060 | ОТм(Зтм) Средний разряд машинистов 6 |  |  |  | 4: чел.-ч; 5: 0.2; 7: 0.444; 10: 344.79; 12: 153.09 | [23 empty] | ОТм(Зтм) Средний разряд машинистов 6
| 91.06.01-003 | Домкраты гидравлические, грузоподъемность 63-100 т |  |  |  | маш.-ч | 6.9 |  | 15.318 | 1.75 | 1.42 | 2.49 |  | 38.14 | [22 empty] | Домкраты гидравлические, грузоподъемность 63-100 т
| 91.06.03-062 | Лебедки электрические тяговым усилием до 31,39 кН (3,2 т) |  |  |  | маш.-ч | 6.9 |  | 15.318 | 13.44 | 1.5 | 20.16 |  | 308.81 | [22 empty] | Лебедки электрические тяговым усилием до 31,39 кН (3,2 т)
| 91.14.02-001 | Автомобили бортовые, грузоподъемность до 5 т |  |  |  | маш.-ч | 0.2 |  | 0.444 | 477.92 | 1.24 | 592.62 |  | 263.12 | [22 empty] | Автомобили бортовые, грузоподъемность до 5 т
| 4-100-040 | ОТм(Зтм) Средний разряд машинистов 4 |  |  |  | 4: чел.-ч; 5: 0.2; 7: 0.444; 10: 256.68; 12: 113.97 | [23 empty] | ОТм(Зтм) Средний разряд машинистов 4
| 4 | М |  |  |  | 12: 1207.84 | [21 empty] | М
| 01.7.06.07-0002 | Ленты монтажные из пластмассы для бандажирования проводов, скрепляются пластмассовыми кнопками, ширина 10 мм |  |  |  | 10 м | 0.245 |  | 0.5439 | 37.71 | 1.57 | 59.2 |  | 32.2 | [22 empty] | Ленты монтажные из пластмассы для бандажирования проводов, скрепляются пластмассовыми кнопками, ширина 10 мм
| 01.7.15.14-0165 | Шурупы самонарезающие стальные с полукруглой головкой и прямым шлицем, остроконечные, диаметр 4 мм, длина 40 мм |  |  |  | т | 0.00062 |  | 0.0013764 | 99190.96 | 1.21 | 120021.06 |  | 165.2 | [22 empty] | Шурупы самонарезающие стальные с полукруглой головкой и прямым шлицем, остроконечные, диаметр 4 мм, длина 40 мм
| 10.3.02.03-0011 | Припои оловянно-свинцовые бессурьмянистые, марка ПОС30 |  |  |  | кг | 0.25 |  | 0.555 | 931.11 | 1.61 | 1499.09 |  | 831.99 | [22 empty] | Припои оловянно-свинцовые бессурьмянистые, марка ПОС30
| 14.4.03.03-0002 | Лак битумный БТ-123 |  |  |  | т | 0.00072 |  | 0.0015984 | 82698.14 | 1.35 | 111642.49 |  | 178.45 | [22 empty] | Лак битумный БТ-123
|  | Итого прямые затраты |  |  |  | 12: 19295.55 | [24 empty] | Итого прямые затраты
78.1 | 421/пр_2020_п.75_пп.а | Вспомогательные ненормируемые материальные ресурсы |  |  |  | 4: %; 5: 2; 7: 2; 12: 330.67 | [25 empty] | Вспомогательные ненормируемые материальные ресурсы
|  | ФОТ |  |  |  | 12: 16800.74 | [26 empty] | ФОТ
| Пр/812-049.3-1 | НР Электротехнические установки на других объектах |  |  |  | 4: %; 5: 97; 7: 97; 12: 16296.72 | [26 empty] | НР Электротехнические установки на других объектах
| Пр/774-049.3 | СП Электротехнические установки на других объектах |  |  |  | 4: %; 5: 51; 7: 51; 12: 8568.38 | [26 empty] | СП Электротехнические установки на других объектах
|  | Всего по позиции |  |  |  | 10: 20041.14; 12: 44491.32 | [27 empty] | Всего по позиции
79 | ГЭСНм08-02-147-13 | Кабель до 35 кВ по установленным конструкциям и лоткам с креплением по всей длине, масса 1 м кабеля: свыше 3 до 6 кг |  |  |  | 4: 100 м; 5: 18.66; 6: 1; 7: 18.66 | [20 empty] | Кабель до 35 кВ по установленным конструкциям и лоткам с креплением по всей длине, масса 1 м кабеля: свыше 3 до 6 кг
| ОП п.1.8.3 | При производстве работ на высоте св. 2 до 8 м ОЗП=1,05; ТЗ=1,05 | [49 empty] | При производстве работ на высоте св. 2 до 8 м ОЗП=1,05; ТЗ=1,05
| 1 | ОТ(ЗТ) |  |  |  | 4: чел.-ч; 7: 581.5202; 12: 145920.87 | [21 empty] | ОТ(ЗТ)
| 1-100-38 | Средний разряд работы 3,8 |  |  |  | чел.-ч | 29.68 | 1.05 | 581.5202 |  |  | 250.93 |  | 145920.87 | [22 empty] | Средний разряд работы 3,8
| 2 | ЭМ |  |  |  | 12: 10817.6 | [21 empty] | ЭМ
|  | ОТм(ЗТм) |  |  |  | 4: чел.-ч; 7: 7.464; 12: 2244.69 | [21 empty] | ОТм(ЗТм)
| 91.05.05-015 | Краны на автомобильном ходу, грузоподъемность 16 т |  |  |  | 4: маш.-ч; 5: 0.2; 7: 3.732; 10: 1524.56; 12: 5689.66 | [22 empty] | Краны на автомобильном ходу, грузоподъемность 16 т
| 4-100-060 | ОТм(Зтм) Средний разряд машинистов 6 |  |  |  | 4: чел.-ч; 5: 0.2; 7: 3.732; 10: 344.79; 12: 1286.76 | [23 empty] | ОТм(Зтм) Средний разряд машинистов 6
| 91.06.01-003 | Домкраты гидравлические, грузоподъемность 63-100 т |  |  |  | маш.-ч | 6.9 |  | 128.754 | 1.75 | 1.42 | 2.49 |  | 320.6 | [22 empty] | Домкраты гидравлические, грузоподъемность 63-100 т
| 91.06.03-062 | Лебедки электрические тяговым усилием до 31,39 кН (3,2 т) |  |  |  | маш.-ч | 6.9 |  | 128.754 | 13.44 | 1.5 | 20.16 |  | 2595.68 | [22 empty] | Лебедки электрические тяговым усилием до 31,39 кН (3,2 т)
| 91.14.02-001 | Автомобили бортовые, грузоподъемность до 5 т |  |  |  | маш.-ч | 0.2 |  | 3.732 | 477.92 | 1.24 | 592.62 |  | 2211.66 | [22 empty] | Автомобили бортовые, грузоподъемность до 5 т
| 4-100-040 | ОТм(Зтм) Средний разряд машинистов 4 |  |  |  | 4: чел.-ч; 5: 0.2; 7: 3.732; 10: 256.68; 12: 957.93 | [23 empty] | ОТм(Зтм) Средний разряд машинистов 4
| 4 | М |  |  |  | 12: 10152.38 | [21 empty] | М
| 01.7.06.07-0002 | Ленты монтажные из пластмассы для бандажирования проводов, скрепляются пластмассовыми кнопками, ширина 10 мм |  |  |  | 10 м | 0.245 |  | 4.5717 | 37.71 | 1.57 | 59.2 |  | 270.64 | [22 empty] | Ленты монтажные из пластмассы для бандажирования проводов, скрепляются пластмассовыми кнопками, ширина 10 мм
| 01.7.15.14-0165 | Шурупы самонарезающие стальные с полукруглой головкой и прямым шлицем, остроконечные, диаметр 4 мм, длина 40 мм |  |  |  | т | 0.00062 |  | 0.011569 | 99190.96 | 1.21 | 120021.06 |  | 1388.55 | [22 empty] | Шурупы самонарезающие стальные с полукруглой головкой и прямым шлицем, остроконечные, диаметр 4 мм, длина 40 мм
| 10.3.02.03-0011 | Припои оловянно-свинцовые бессурьмянистые, марка ПОС30 |  |  |  | кг | 0.25 |  | 4.665 | 931.11 | 1.61 | 1499.09 |  | 6993.25 | [22 empty] | Припои оловянно-свинцовые бессурьмянистые, марка ПОС30
| 14.4.03.03-0002 | Лак битумный БТ-123 |  |  |  | т | 0.00072 |  | 0.013435 | 82698.14 | 1.35 | 111642.49 |  | 1499.94 | [22 empty] | Лак битумный БТ-123
|  | Итого прямые затраты |  |  |  | 12: 169135.54 | [24 empty] | Итого прямые затраты
79.1 | 421/пр_2020_п.75_пп.а | Вспомогательные ненормируемые материальные ресурсы |  |  |  | 4: %; 5: 2; 7: 2; 12: 2779.45 | [25 empty] | Вспомогательные ненормируемые материальные ресурсы
|  | ФОТ |  |  |  | 12: 148165.56 | [26 empty] | ФОТ
| Пр/812-049.3-1 | НР Электротехнические установки на других объектах |  |  |  | 4: %; 5: 97; 7: 97; 12: 143720.59 | [26 empty] | НР Электротехнические установки на других объектах
| Пр/774-049.3 | СП Электротехнические установки на других объектах |  |  |  | 4: %; 5: 51; 7: 51; 12: 75564.44 | [26 empty] | СП Электротехнические установки на других объектах
|  | Всего по позиции |  |  |  | 10: 20964.63; 12: 391200.02 | [27 empty] | Всего по позиции
80 | ГЭСНм08-02-147-13 | Кабель до 35 кВ по установленным конструкциям и лоткам с креплением по всей длине, масса 1 м кабеля: свыше 3 до 6 кг |  |  |  | 4: 100 м; 5: 19.28; 6: 1; 7: 19.28 | [20 empty] | Кабель до 35 кВ по установленным конструкциям и лоткам с креплением по всей длине, масса 1 м кабеля: свыше 3 до 6 кг
| ОП п.1.8.3 | При производстве работ на высоте св. 8 до 15 м ОЗП=1,1; ТЗ=1,1 | [49 empty] | При производстве работ на высоте св. 8 до 15 м ОЗП=1,1; ТЗ=1,1
| 1 | ОТ(ЗТ) |  |  |  | 4: чел.-ч; 7: 629.4534; 12: 157948.75 | [21 empty] | ОТ(ЗТ)
| 1-100-38 | Средний разряд работы 3,8 |  |  |  | чел.-ч | 29.68 | 1.1 | 629.4534 |  |  | 250.93 |  | 157948.75 | [22 empty] | Средний разряд работы 3,8
| 2 | ЭМ |  |  |  | 12: 11177.02 | [21 empty] | ЭМ
|  | ОТм(ЗТм) |  |  |  | 4: чел.-ч; 7: 7.712; 12: 2319.27 | [21 empty] | ОТм(ЗТм)
| 91.05.05-015 | Краны на автомобильном ходу, грузоподъемность 16 т |  |  |  | 4: маш.-ч; 5: 0.2; 7: 3.856; 10: 1524.56; 12: 5878.7 | [22 empty] | Краны на автомобильном ходу, грузоподъемность 16 т
| 4-100-060 | ОТм(Зтм) Средний разряд машинистов 6 |  |  |  | 4: чел.-ч; 5: 0.2; 7: 3.856; 10: 344.79; 12: 1329.51 | [23 empty] | ОТм(Зтм) Средний разряд машинистов 6
| 91.06.01-003 | Домкраты гидравлические, грузоподъемность 63-100 т |  |  |  | маш.-ч | 6.9 |  | 133.032 | 1.75 | 1.42 | 2.49 |  | 331.25 | [22 empty] | Домкраты гидравлические, грузоподъемность 63-100 т
| 91.06.03-062 | Лебедки электрические тяговым усилием до 31,39 кН (3,2 т) |  |  |  | маш.-ч | 6.9 |  | 133.032 | 13.44 | 1.5 | 20.16 |  | 2681.93 | [22 empty] | Лебедки электрические тяговым усилием до 31,39 кН (3,2 т)
| 91.14.02-001 | Автомобили бортовые, грузоподъемность до 5 т |  |  |  | маш.-ч | 0.2 |  | 3.856 | 477.92 | 1.24 | 592.62 |  | 2285.14 | [22 empty] | Автомобили бортовые, грузоподъемность до 5 т
| 4-100-040 | ОТм(Зтм) Средний разряд машинистов 4 |  |  |  | 4: чел.-ч; 5: 0.2; 7: 3.856; 10: 256.68; 12: 989.76 | [23 empty] | ОТм(Зтм) Средний разряд машинистов 4
| 4 | М |  |  |  | 12: 10489.71 | [21 empty] | М
| 01.7.06.07-0002 | Ленты монтажные из пластмассы для бандажирования проводов, скрепляются пластмассовыми кнопками, ширина 10 мм |  |  |  | 10 м | 0.245 |  | 4.7236 | 37.71 | 1.57 | 59.2 |  | 279.64 | [22 empty] | Ленты монтажные из пластмассы для бандажирования проводов, скрепляются пластмассовыми кнопками, ширина 10 мм
| 01.7.15.14-0165 | Шурупы самонарезающие стальные с полукруглой головкой и прямым шлицем, остроконечные, диаметр 4 мм, длина 40 мм |  |  |  | т | 0.00062 |  | 0.011954 | 99190.96 | 1.21 | 120021.06 |  | 1434.68 | [22 empty] | Шурупы самонарезающие стальные с полукруглой головкой и прямым шлицем, остроконечные, диаметр 4 мм, длина 40 мм
| 10.3.02.03-0011 | Припои оловянно-свинцовые бессурьмянистые, марка ПОС30 |  |  |  | кг | 0.25 |  | 4.82 | 931.11 | 1.61 | 1499.09 |  | 7225.61 | [22 empty] | Припои оловянно-свинцовые бессурьмянистые, марка ПОС30
| 14.4.03.03-0002 | Лак битумный БТ-123 |  |  |  | т | 0.00072 |  | 0.013882 | 82698.14 | 1.35 | 111642.49 |  | 1549.78 | [22 empty] | Лак битумный БТ-123
|  | Итого прямые затраты |  |  |  | 12: 181934.75 | [24 empty] | Итого прямые затраты
80.1 | 421/пр_2020_п.75_пп.а | Вспомогательные ненормируемые материальные ресурсы |  |  |  | 4: %; 5: 2; 7: 2; 12: 2871.8 | [25 empty] | Вспомогательные ненормируемые материальные ресурсы
|  | ФОТ |  |  |  | 12: 160268.02 | [26 empty] | ФОТ
| Пр/812-049.3-1 | НР Электротехнические установки на других объектах |  |  |  | 4: %; 5: 97; 7: 97; 12: 155459.98 | [26 empty] | НР Электротехнические установки на других объектах
| Пр/774-049.3 | СП Электротехнические установки на других объектах |  |  |  | 4: %; 5: 51; 7: 51; 12: 81736.69 | [26 empty] | СП Электротехнические установки на других объектах
|  | Всего по позиции |  |  |  | 10: 21888.13; 12: 422003.22 | [27 empty] | Всего по позиции
81 | ГЭСНм08-02-147-13 | Кабель до 35 кВ по установленным конструкциям и лоткам с креплением по всей длине, масса 1 м кабеля: свыше 3 до 6 кг |  |  |  | 4: 100 м; 5: 2.5; 6: 1; 7: 2.5 | [20 empty] | Кабель до 35 кВ по установленным конструкциям и лоткам с креплением по всей длине, масса 1 м кабеля: свыше 3 до 6 кг
| ОП п.1.8.3 | При производстве работ на высоте св. 15 до 30 м ОЗП=1,25; ТЗ=1,25 | [49 empty] | При производстве работ на высоте св. 15 до 30 м ОЗП=1,25; ТЗ=1,25
| 1 | ОТ(ЗТ) |  |  |  | 4: чел.-ч; 7: 92.75; 12: 23273.76 | [21 empty] | ОТ(ЗТ)
| 1-100-38 | Средний разряд работы 3,8 |  |  |  | чел.-ч | 29.68 | 1.25 | 92.75 |  |  | 250.93 |  | 23273.76 | [22 empty] | Средний разряд работы 3,8
| 2 | ЭМ |  |  |  | 12: 1449.3 | [21 empty] | ЭМ
|  | ОТм(ЗТм) |  |  |  | 4: чел.-ч; 7: 1; 12: 300.74 | [21 empty] | ОТм(ЗТм)
| 91.05.05-015 | Краны на автомобильном ходу, грузоподъемность 16 т |  |  |  | 4: маш.-ч; 5: 0.2; 7: 0.5; 10: 1524.56; 12: 762.28 | [22 empty] | Краны на автомобильном ходу, грузоподъемность 16 т
| 4-100-060 | ОТм(Зтм) Средний разряд машинистов 6 |  |  |  | 4: чел.-ч; 5: 0.2; 7: 0.5; 10: 344.79; 12: 172.4 | [23 empty] | ОТм(Зтм) Средний разряд машинистов 6
| 91.06.01-003 | Домкраты гидравлические, грузоподъемность 63-100 т |  |  |  | маш.-ч | 6.9 |  | 17.25 | 1.75 | 1.42 | 2.49 |  | 42.95 | [22 empty] | Домкраты гидравлические, грузоподъемность 63-100 т
| 91.06.03-062 | Лебедки электрические тяговым усилием до 31,39 кН (3,2 т) |  |  |  | маш.-ч | 6.9 |  | 17.25 | 13.44 | 1.5 | 20.16 |  | 347.76 | [22 empty] | Лебедки электрические тяговым усилием до 31,39 кН (3,2 т)
| 91.14.02-001 | Автомобили бортовые, грузоподъемность до 5 т |  |  |  | маш.-ч | 0.2 |  | 0.5 | 477.92 | 1.24 | 592.62 |  | 296.31 | [22 empty] | Автомобили бортовые, грузоподъемность до 5 т
| 4-100-040 | ОТм(Зтм) Средний разряд машинистов 4 |  |  |  | 4: чел.-ч; 5: 0.2; 7: 0.5; 10: 256.68; 12: 128.34 | [23 empty] | ОТм(Зтм) Средний разряд машинистов 4
| 4 | М |  |  |  | 12: 1360.18 | [21 empty] | М
| 01.7.06.07-0002 | Ленты монтажные из пластмассы для бандажирования проводов, скрепляются пластмассовыми кнопками, ширина 10 мм |  |  |  | 10 м | 0.245 |  | 0.6125 | 37.71 | 1.57 | 59.2 |  | 36.26 | [22 empty] | Ленты монтажные из пластмассы для бандажирования проводов, скрепляются пластмассовыми кнопками, ширина 10 мм
| 01.7.15.14-0165 | Шурупы самонарезающие стальные с полукруглой головкой и прямым шлицем, остроконечные, диаметр 4 мм, длина 40 мм |  |  |  | т | 0.00062 |  | 0.00155 | 99190.96 | 1.21 | 120021.06 |  | 186.03 | [22 empty] | Шурупы самонарезающие стальные с полукруглой головкой и прямым шлицем, остроконечные, диаметр 4 мм, длина 40 мм
| 10.3.02.03-0011 | Припои оловянно-свинцовые бессурьмянистые, марка ПОС30 |  |  |  | кг | 0.25 |  | 0.625 | 931.11 | 1.61 | 1499.09 |  | 936.93 | [22 empty] | Припои оловянно-свинцовые бессурьмянистые, марка ПОС30
| 14.4.03.03-0002 | Лак битумный БТ-123 |  |  |  | т | 0.00072 |  | 0.0018 | 82698.14 | 1.35 | 111642.49 |  | 200.96 | [22 empty] | Лак битумный БТ-123
|  | Итого прямые затраты |  |  |  | 12: 26383.98 | [24 empty] | Итого прямые затраты
81.1 | 421/пр_2020_п.75_пп.а | Вспомогательные ненормируемые материальные ресурсы |  |  |  | 4: %; 5: 2; 7: 2; 12: 372.38 | [25 empty] | Вспомогательные ненормируемые материальные ресурсы
|  | ФОТ |  |  |  | 12: 23574.5 | [26 empty] | ФОТ
| Пр/812-049.3-1 | НР Электротехнические установки на других объектах |  |  |  | 4: %; 5: 97; 7: 97; 12: 22867.27 | [26 empty] | НР Электротехнические установки на других объектах
| Пр/774-049.3 | СП Электротехнические установки на других объектах |  |  |  | 4: %; 5: 51; 7: 51; 12: 12023 | [26 empty] | СП Электротехнические установки на других объектах
|  | Всего по позиции |  |  |  | 10: 24658.65; 12: 61646.63 | [27 empty] | Всего по позиции
82 | ГЭСНм08-02-147-13 | Кабель до 35 кВ по установленным конструкциям и лоткам с креплением по всей длине, масса 1 м кабеля: свыше 3 до 6 кг |  |  |  | 4: 100 м; 5: 11.45; 6: 1; 7: 11.45 | [20 empty] | Кабель до 35 кВ по установленным конструкциям и лоткам с креплением по всей длине, масса 1 м кабеля: свыше 3 до 6 кг
| ОП п.1.8.3 | При производстве работ на высоте св. 15 до 30 м ОЗП=1,25; ТЗ=1,25 | [49 empty] | При производстве работ на высоте св. 15 до 30 м ОЗП=1,25; ТЗ=1,25
| 1 | ОТ(ЗТ) |  |  |  | 4: чел.-ч; 7: 424.795; 12: 106593.81 | [21 empty] | ОТ(ЗТ)
| 1-100-38 | Средний разряд работы 3,8 |  |  |  | чел.-ч | 29.68 | 1.25 | 424.795 |  |  | 250.93 |  | 106593.81 | [22 empty] | Средний разряд работы 3,8
| 2 | ЭМ |  |  |  | 12: 6637.8 | [21 empty] | ЭМ
|  | ОТм(ЗТм) |  |  |  | 4: чел.-ч; 7: 4.58; 12: 1377.37 | [21 empty] | ОТм(ЗТм)
| 91.05.05-015 | Краны на автомобильном ходу, грузоподъемность 16 т |  |  |  | 4: маш.-ч; 5: 0.2; 7: 2.29; 10: 1524.56; 12: 3491.24 | [22 empty] | Краны на автомобильном ходу, грузоподъемность 16 т
| 4-100-060 | ОТм(Зтм) Средний разряд машинистов 6 |  |  |  | 4: чел.-ч; 5: 0.2; 7: 2.29; 10: 344.79; 12: 789.57 | [23 empty] | ОТм(Зтм) Средний разряд машинистов 6
| 91.06.01-003 | Домкраты гидравлические, грузоподъемность 63-100 т |  |  |  | маш.-ч | 6.9 |  | 79.005 | 1.75 | 1.42 | 2.49 |  | 196.72 | [22 empty] | Домкраты гидравлические, грузоподъемность 63-100 т
| 91.06.03-062 | Лебедки электрические тяговым усилием до 31,39 кН (3,2 т) |  |  |  | маш.-ч | 6.9 |  | 79.005 | 13.44 | 1.5 | 20.16 |  | 1592.74 | [22 empty] | Лебедки электрические тяговым усилием до 31,39 кН (3,2 т)
| 91.14.02-001 | Автомобили бортовые, грузоподъемность до 5 т |  |  |  | маш.-ч | 0.2 |  | 2.29 | 477.92 | 1.24 | 592.62 |  | 1357.1 | [22 empty] | Автомобили бортовые, грузоподъемность до 5 т
| 4-100-040 | ОТм(Зтм) Средний разряд машинистов 4 |  |  |  | 4: чел.-ч; 5: 0.2; 7: 2.29; 10: 256.68; 12: 587.8 | [23 empty] | ОТм(Зтм) Средний разряд машинистов 4
| 4 | М |  |  |  | 12: 6229.63 | [21 empty] | М
| 01.7.06.07-0002 | Ленты монтажные из пластмассы для бандажирования проводов, скрепляются пластмассовыми кнопками, ширина 10 мм |  |  |  | 10 м | 0.245 |  | 2.8053 | 37.71 | 1.57 | 59.2 |  | 166.07 | [22 empty] | Ленты монтажные из пластмассы для бандажирования проводов, скрепляются пластмассовыми кнопками, ширина 10 мм
| 01.7.15.14-0165 | Шурупы самонарезающие стальные с полукруглой головкой и прямым шлицем, остроконечные, диаметр 4 мм, длина 40 мм |  |  |  | т | 0.00062 |  | 0.007099 | 99190.96 | 1.21 | 120021.06 |  | 852.03 | [22 empty] | Шурупы самонарезающие стальные с полукруглой головкой и прямым шлицем, остроконечные, диаметр 4 мм, длина 40 мм
| 10.3.02.03-0011 | Припои оловянно-свинцовые бессурьмянистые, марка ПОС30 |  |  |  | кг | 0.25 |  | 2.8625 | 931.11 | 1.61 | 1499.09 |  | 4291.15 | [22 empty] | Припои оловянно-свинцовые бессурьмянистые, марка ПОС30
| 14.4.03.03-0002 | Лак битумный БТ-123 |  |  |  | т | 0.00072 |  | 0.008244 | 82698.14 | 1.35 | 111642.49 |  | 920.38 | [22 empty] | Лак битумный БТ-123
|  | Итого прямые затраты |  |  |  | 12: 120838.61 | [24 empty] | Итого прямые затраты
82.1 | 421/пр_2020_п.75_пп.а | Вспомогательные ненормируемые материальные ресурсы |  |  |  | 4: %; 5: 2; 7: 2; 12: 1705.5 | [25 empty] | Вспомогательные ненормируемые материальные ресурсы
|  | ФОТ |  |  |  | 12: 107971.18 | [26 empty] | ФОТ
| Пр/812-049.3-1 | НР Электротехнические установки на других объектах |  |  |  | 4: %; 5: 97; 7: 97; 12: 104732.04 | [26 empty] | НР Электротехнические установки на других объектах
| Пр/774-049.3 | СП Электротехнические установки на других объектах |  |  |  | 4: %; 5: 51; 7: 51; 12: 55065.3 | [26 empty] | СП Электротехнические установки на других объектах
|  | Всего по позиции |  |  |  | 10: 24658.64; 12: 282341.45 | [27 empty] | Всего по позиции
83 | ГЭСНм08-02-147-14 | Кабель до 35 кВ по установленным конструкциям и лоткам с креплением по всей длине, масса 1 м кабеля: свыше 6 до 9 кг |  |  |  | 4: 100 м; 5: 0.24; 6: 1; 7: 0.24 | [20 empty] | Кабель до 35 кВ по установленным конструкциям и лоткам с креплением по всей длине, масса 1 м кабеля: свыше 6 до 9 кг
| 1 | ОТ(ЗТ) |  |  |  | 4: чел.-ч; 7: 9.4464; 12: 2370.39 | [21 empty] | ОТ(ЗТ)
| 1-100-38 | Средний разряд работы 3,8 |  |  |  | 4: чел.-ч; 5: 39.36; 7: 9.4464; 10: 250.93; 12: 2370.39 | [22 empty] | Средний разряд работы 3,8
| 2 | ЭМ |  |  |  | 12: 151.21 | [21 empty] | ЭМ
|  | ОТм(ЗТм) |  |  |  | 4: чел.-ч; 7: 0.096; 12: 28.87 | [21 empty] | ОТм(ЗТм)
| 91.05.05-015 | Краны на автомобильном ходу, грузоподъемность 16 т |  |  |  | 4: маш.-ч; 5: 0.2; 7: 0.048; 10: 1524.56; 12: 73.18 | [22 empty] | Краны на автомобильном ходу, грузоподъемность 16 т
| 4-100-060 | ОТм(Зтм) Средний разряд машинистов 6 |  |  |  | 4: чел.-ч; 5: 0.2; 7: 0.048; 10: 344.79; 12: 16.55 | [23 empty] | ОТм(Зтм) Средний разряд машинистов 6
| 91.06.01-003 | Домкраты гидравлические, грузоподъемность 63-100 т |  |  |  | маш.-ч | 9.12 |  | 2.1888 | 1.75 | 1.42 | 2.49 |  | 5.45 | [22 empty] | Домкраты гидравлические, грузоподъемность 63-100 т
| 91.06.03-062 | Лебедки электрические тяговым усилием до 31,39 кН (3,2 т) |  |  |  | маш.-ч | 9.12 |  | 2.1888 | 13.44 | 1.5 | 20.16 |  | 44.13 | [22 empty] | Лебедки электрические тяговым усилием до 31,39 кН (3,2 т)
| 91.14.02-001 | Автомобили бортовые, грузоподъемность до 5 т |  |  |  | маш.-ч | 0.2 |  | 0.048 | 477.92 | 1.24 | 592.62 |  | 28.45 | [22 empty] | Автомобили бортовые, грузоподъемность до 5 т
| 4-100-040 | ОТм(Зтм) Средний разряд машинистов 4 |  |  |  | 4: чел.-ч; 5: 0.2; 7: 0.048; 10: 256.68; 12: 12.32 | [23 empty] | ОТм(Зтм) Средний разряд машинистов 4
| 4 | М |  |  |  | 12: 130.58 | [21 empty] | М
| 01.7.06.07-0002 | Ленты монтажные из пластмассы для бандажирования проводов, скрепляются пластмассовыми кнопками, ширина 10 мм |  |  |  | 10 м | 0.245 |  | 0.0588 | 37.71 | 1.57 | 59.2 |  | 3.48 | [22 empty] | Ленты монтажные из пластмассы для бандажирования проводов, скрепляются пластмассовыми кнопками, ширина 10 мм
| 01.7.15.14-0165 | Шурупы самонарезающие стальные с полукруглой головкой и прямым шлицем, остроконечные, диаметр 4 мм, длина 40 мм |  |  |  | т | 0.00062 |  | 0.0001488 | 99190.96 | 1.21 | 120021.06 |  | 17.86 | [22 empty] | Шурупы самонарезающие стальные с полукруглой головкой и прямым шлицем, остроконечные, диаметр 4 мм, длина 40 мм
| 10.3.02.03-0011 | Припои оловянно-свинцовые бессурьмянистые, марка ПОС30 |  |  |  | кг | 0.25 |  | 0.06 | 931.11 | 1.61 | 1499.09 |  | 89.95 | [22 empty] | Припои оловянно-свинцовые бессурьмянистые, марка ПОС30
| 14.4.03.03-0002 | Лак битумный БТ-123 |  |  |  | т | 0.00072 |  | 0.0001728 | 82698.14 | 1.35 | 111642.49 |  | 19.29 | [22 empty] | Лак битумный БТ-123
|  | Итого прямые затраты |  |  |  | 12: 2681.05 | [24 empty] | Итого прямые затраты
83.1 | 421/пр_2020_п.75_пп.а | Вспомогательные ненормируемые материальные ресурсы |  |  |  | 4: %; 5: 2; 7: 2; 12: 47.41 | [25 empty] | Вспомогательные ненормируемые материальные ресурсы
|  | ФОТ |  |  |  | 12: 2399.26 | [26 empty] | ФОТ
| Пр/812-049.3-1 | НР Электротехнические установки на других объектах |  |  |  | 4: %; 5: 97; 7: 97; 12: 2327.28 | [26 empty] | НР Электротехнические установки на других объектах
| Пр/774-049.3 | СП Электротехнические установки на других объектах |  |  |  | 4: %; 5: 51; 7: 51; 12: 1223.62 | [26 empty] | СП Электротехнические установки на других объектах
|  | Всего по позиции |  |  |  | 10: 26164; 12: 6279.36 | [27 empty] | Всего по позиции
84 | ГЭСНм08-02-147-14 | Кабель до 35 кВ по установленным конструкциям и лоткам с креплением по всей длине, масса 1 м кабеля: свыше 6 до 9 кг |  |  |  | 4: 100 м; 5: 3.66; 6: 1; 7: 3.66 | [20 empty] | Кабель до 35 кВ по установленным конструкциям и лоткам с креплением по всей длине, масса 1 м кабеля: свыше 6 до 9 кг
| ОП п.1.8.3 | При производстве работ на высоте св. 2 до 8 м ОЗП=1,05; ТЗ=1,05 | [49 empty] | При производстве работ на высоте св. 2 до 8 м ОЗП=1,05; ТЗ=1,05
| 1 | ОТ(ЗТ) |  |  |  | 4: чел.-ч; 7: 151.2605; 12: 37955.79 | [21 empty] | ОТ(ЗТ)
| 1-100-38 | Средний разряд работы 3,8 |  |  |  | чел.-ч | 39.36 | 1.05 | 151.2605 |  |  | 250.93 |  | 37955.79 | [22 empty] | Средний разряд работы 3,8
| 2 | ЭМ |  |  |  | 12: 2305.81 | [21 empty] | ЭМ
|  | ОТм(ЗТм) |  |  |  | 4: чел.-ч; 7: 1.464; 12: 440.28 | [21 empty] | ОТм(ЗТм)
| 91.05.05-015 | Краны на автомобильном ходу, грузоподъемность 16 т |  |  |  | 4: маш.-ч; 5: 0.2; 7: 0.732; 10: 1524.56; 12: 1115.98 | [22 empty] | Краны на автомобильном ходу, грузоподъемность 16 т
| 4-100-060 | ОТм(Зтм) Средний разряд машинистов 6 |  |  |  | 4: чел.-ч; 5: 0.2; 7: 0.732; 10: 344.79; 12: 252.39 | [23 empty] | ОТм(Зтм) Средний разряд машинистов 6
| 91.06.01-003 | Домкраты гидравлические, грузоподъемность 63-100 т |  |  |  | маш.-ч | 9.12 |  | 33.3792 | 1.75 | 1.42 | 2.49 |  | 83.11 | [22 empty] | Домкраты гидравлические, грузоподъемность 63-100 т
| 91.06.03-062 | Лебедки электрические тяговым усилием до 31,39 кН (3,2 т) |  |  |  | маш.-ч | 9.12 |  | 33.3792 | 13.44 | 1.5 | 20.16 |  | 672.92 | [22 empty] | Лебедки электрические тяговым усилием до 31,39 кН (3,2 т)
| 91.14.02-001 | Автомобили бортовые, грузоподъемность до 5 т |  |  |  | маш.-ч | 0.2 |  | 0.732 | 477.92 | 1.24 | 592.62 |  | 433.8 | [22 empty] | Автомобили бортовые, грузоподъемность до 5 т
| 4-100-040 | ОТм(Зтм) Средний разряд машинистов 4 |  |  |  | 4: чел.-ч; 5: 0.2; 7: 0.732; 10: 256.68; 12: 187.89 | [23 empty] | ОТм(Зтм) Средний разряд машинистов 4
| 4 | М |  |  |  | 12: 1991.3 | [21 empty] | М
| 01.7.06.07-0002 | Ленты монтажные из пластмассы для бандажирования проводов, скрепляются пластмассовыми кнопками, ширина 10 мм |  |  |  | 10 м | 0.245 |  | 0.8967 | 37.71 | 1.57 | 59.2 |  | 53.08 | [22 empty] | Ленты монтажные из пластмассы для бандажирования проводов, скрепляются пластмассовыми кнопками, ширина 10 мм
| 01.7.15.14-0165 | Шурупы самонарезающие стальные с полукруглой головкой и прямым шлицем, остроконечные, диаметр 4 мм, длина 40 мм |  |  |  | т | 0.00062 |  | 0.0022692 | 99190.96 | 1.21 | 120021.06 |  | 272.35 | [22 empty] | Шурупы самонарезающие стальные с полукруглой головкой и прямым шлицем, остроконечные, диаметр 4 мм, длина 40 мм
| 10.3.02.03-0011 | Припои оловянно-свинцовые бессурьмянистые, марка ПОС30 |  |  |  | кг | 0.25 |  | 0.915 | 931.11 | 1.61 | 1499.09 |  | 1371.67 | [22 empty] | Припои оловянно-свинцовые бессурьмянистые, марка ПОС30
| 14.4.03.03-0002 | Лак битумный БТ-123 |  |  |  | т | 0.00072 |  | 0.0026352 | 82698.14 | 1.35 | 111642.49 |  | 294.2 | [22 empty] | Лак битумный БТ-123
|  | Итого прямые затраты |  |  |  | 12: 42693.18 | [24 empty] | Итого прямые затраты
84.1 | 421/пр_2020_п.75_пп.а | Вспомогательные ненормируемые материальные ресурсы |  |  |  | 4: %; 5: 2; 7: 2; 12: 722.97 | [25 empty] | Вспомогательные ненормируемые материальные ресурсы
|  | ФОТ |  |  |  | 12: 38396.07 | [26 empty] | ФОТ
| Пр/812-049.3-1 | НР Электротехнические установки на других объектах |  |  |  | 4: %; 5: 97; 7: 97; 12: 37244.19 | [26 empty] | НР Электротехнические установки на других объектах
| Пр/774-049.3 | СП Электротехнические установки на других объектах |  |  |  | 4: %; 5: 51; 7: 51; 12: 19582 | [26 empty] | СП Электротехнические установки на других объектах
|  | Всего по позиции |  |  |  | 10: 27388.62; 12: 100242.34 | [27 empty] | Всего по позиции
85 | ГЭСНм08-02-147-15 | Кабель до 35 кВ по установленным конструкциям и лоткам с креплением по всей длине, масса 1 м кабеля: свыше 9 до 13 кг |  |  |  | 4: 100 м; 5: 2.62; 6: 1; 7: 2.62 | [20 empty] | Кабель до 35 кВ по установленным конструкциям и лоткам с креплением по всей длине, масса 1 м кабеля: свыше 9 до 13 кг
| ОП п.1.8.3 | При производстве работ на высоте св. 15 до 30 м ОЗП=1,25; ТЗ=1,25 | [49 empty] | При производстве работ на высоте св. 15 до 30 м ОЗП=1,25; ТЗ=1,25
| 1 | ОТ(ЗТ) |  |  |  | 4: чел.-ч; 7: 168.204; 12: 42207.43 | [21 empty] | ОТ(ЗТ)
| 1-100-38 | Средний разряд работы 3,8 |  |  |  | чел.-ч | 51.36 | 1.25 | 168.204 |  |  | 250.93 |  | 42207.43 | [22 empty] | Средний разряд работы 3,8
| 2 | ЭМ |  |  |  | 12: 2426.35 | [21 empty] | ЭМ
|  | ОТм(ЗТм) |  |  |  | 4: чел.-ч; 7: 1.048; 12: 315.17 | [21 empty] | ОТм(ЗТм)
| 91.05.05-015 | Краны на автомобильном ходу, грузоподъемность 16 т |  |  |  | 4: маш.-ч; 5: 0.2; 7: 0.524; 10: 1524.56; 12: 798.87 | [22 empty] | Краны на автомобильном ходу, грузоподъемность 16 т
| 4-100-060 | ОТм(Зтм) Средний разряд машинистов 6 |  |  |  | 4: чел.-ч; 5: 0.2; 7: 0.524; 10: 344.79; 12: 180.67 | [23 empty] | ОТм(Зтм) Средний разряд машинистов 6
| 91.06.01-003 | Домкраты гидравлические, грузоподъемность 63-100 т |  |  |  | маш.-ч | 11.76 |  | 30.8112 | 1.75 | 1.42 | 2.49 |  | 76.72 | [22 empty] | Домкраты гидравлические, грузоподъемность 63-100 т
| 91.06.03-063 | Лебедки электрические тяговым усилием до 49,05 кН (5 т) |  |  |  | маш.-ч | 11.76 |  | 30.8112 | 23.43 | 1.5 | 35.15 |  | 1083.01 | [22 empty] | Лебедки электрические тяговым усилием до 49,05 кН (5 т)
| 91.14.02-003 | Автомобили бортовые, грузоподъемность до 10 т |  |  |  | 4: маш.-ч; 5: 0.2; 7: 0.524; 10: 892.66; 12: 467.75 | [22 empty] | Автомобили бортовые, грузоподъемность до 10 т
| 4-100-040 | ОТм(Зтм) Средний разряд машинистов 4 |  |  |  | 4: чел.-ч; 5: 0.2; 7: 0.524; 10: 256.68; 12: 134.5 | [23 empty] | ОТм(Зтм) Средний разряд машинистов 4
| 4 | М |  |  |  | 12: 1425.46 | [21 empty] | М
| 01.7.06.07-0002 | Ленты монтажные из пластмассы для бандажирования проводов, скрепляются пластмассовыми кнопками, ширина 10 мм |  |  |  | 10 м | 0.245 |  | 0.6419 | 37.71 | 1.57 | 59.2 |  | 38 | [22 empty] | Ленты монтажные из пластмассы для бандажирования проводов, скрепляются пластмассовыми кнопками, ширина 10 мм
| 01.7.15.14-0165 | Шурупы самонарезающие стальные с полукруглой головкой и прямым шлицем, остроконечные, диаметр 4 мм, длина 40 мм |  |  |  | т | 0.00062 |  | 0.0016244 | 99190.96 | 1.21 | 120021.06 |  | 194.96 | [22 empty] | Шурупы самонарезающие стальные с полукруглой головкой и прямым шлицем, остроконечные, диаметр 4 мм, длина 40 мм
| 10.3.02.03-0011 | Припои оловянно-свинцовые бессурьмянистые, марка ПОС30 |  |  |  | кг | 0.25 |  | 0.655 | 931.11 | 1.61 | 1499.09 |  | 981.9 | [22 empty] | Припои оловянно-свинцовые бессурьмянистые, марка ПОС30
| 14.4.03.03-0002 | Лак битумный БТ-123 |  |  |  | т | 0.00072 |  | 0.0018864 | 82698.14 | 1.35 | 111642.49 |  | 210.6 | [22 empty] | Лак битумный БТ-123
|  | Итого прямые затраты |  |  |  | 12: 46374.41 | [24 empty] | Итого прямые затраты
85.1 | 421/пр_2020_п.75_пп.а | Вспомогательные ненормируемые материальные ресурсы |  |  |  | 4: %; 5: 2; 7: 2; 12: 675.32 | [25 empty] | Вспомогательные ненормируемые материальные ресурсы
|  | ФОТ |  |  |  | 12: 42522.6 | [26 empty] | ФОТ
| Пр/812-049.3-1 | НР Электротехнические установки на других объектах |  |  |  | 4: %; 5: 97; 7: 97; 12: 41246.92 | [26 empty] | НР Электротехнические установки на других объектах
| Пр/774-049.3 | СП Электротехнические установки на других объектах |  |  |  | 4: %; 5: 51; 7: 51; 12: 21686.53 | [26 empty] | СП Электротехнические установки на других объектах
|  | Всего по позиции |  |  |  | 10: 41978.31; 12: 109983.18 | [27 empty] | Всего по позиции
86 | ГЭСНм08-02-147-15 | Кабель до 35 кВ по установленным конструкциям и лоткам с креплением по всей длине, масса 1 м кабеля: свыше 9 до 13 кг |  |  |  | 4: 100 м; 5: 2.66; 6: 1; 7: 2.66 | [20 empty] | Кабель до 35 кВ по установленным конструкциям и лоткам с креплением по всей длине, масса 1 м кабеля: свыше 9 до 13 кг
| ОП п.1.8.3 | При производстве работ на высоте св. 8 до 15 м ОЗП=1,1; ТЗ=1,1 | [49 empty] | При производстве работ на высоте св. 8 до 15 м ОЗП=1,1; ТЗ=1,1
| 1 | ОТ(ЗТ) |  |  |  | 4: чел.-ч; 7: 150.2794; 12: 37709.6 | [21 empty] | ОТ(ЗТ)
| 1-100-38 | Средний разряд работы 3,8 |  |  |  | чел.-ч | 51.36 | 1.1 | 150.2794 |  |  | 250.93 |  | 37709.6 | [22 empty] | Средний разряд работы 3,8
| 2 | ЭМ |  |  |  | 12: 2463.41 | [21 empty] | ЭМ
|  | ОТм(ЗТм) |  |  |  | 4: чел.-ч; 7: 1.064; 12: 319.98 | [21 empty] | ОТм(ЗТм)
| 91.05.05-015 | Краны на автомобильном ходу, грузоподъемность 16 т |  |  |  | 4: маш.-ч; 5: 0.2; 7: 0.532; 10: 1524.56; 12: 811.07 | [22 empty] | Краны на автомобильном ходу, грузоподъемность 16 т
| 4-100-060 | ОТм(Зтм) Средний разряд машинистов 6 |  |  |  | 4: чел.-ч; 5: 0.2; 7: 0.532; 10: 344.79; 12: 183.43 | [23 empty] | ОТм(Зтм) Средний разряд машинистов 6
| 91.06.01-003 | Домкраты гидравлические, грузоподъемность 63-100 т |  |  |  | маш.-ч | 11.76 |  | 31.2816 | 1.75 | 1.42 | 2.49 |  | 77.89 | [22 empty] | Домкраты гидравлические, грузоподъемность 63-100 т
| 91.06.03-063 | Лебедки электрические тяговым усилием до 49,05 кН (5 т) |  |  |  | маш.-ч | 11.76 |  | 31.2816 | 23.43 | 1.5 | 35.15 |  | 1099.55 | [22 empty] | Лебедки электрические тяговым усилием до 49,05 кН (5 т)
| 91.14.02-003 | Автомобили бортовые, грузоподъемность до 10 т |  |  |  | 4: маш.-ч; 5: 0.2; 7: 0.532; 10: 892.66; 12: 474.9 | [22 empty] | Автомобили бортовые, грузоподъемность до 10 т
| 4-100-040 | ОТм(Зтм) Средний разряд машинистов 4 |  |  |  | 4: чел.-ч; 5: 0.2; 7: 0.532; 10: 256.68; 12: 136.55 | [23 empty] | ОТм(Зтм) Средний разряд машинистов 4
| 4 | М |  |  |  | 12: 1447.23 | [21 empty] | М
| 01.7.06.07-0002 | Ленты монтажные из пластмассы для бандажирования проводов, скрепляются пластмассовыми кнопками, ширина 10 мм |  |  |  | 10 м | 0.245 |  | 0.6517 | 37.71 | 1.57 | 59.2 |  | 38.58 | [22 empty] | Ленты монтажные из пластмассы для бандажирования проводов, скрепляются пластмассовыми кнопками, ширина 10 мм
| 01.7.15.14-0165 | Шурупы самонарезающие стальные с полукруглой головкой и прямым шлицем, остроконечные, диаметр 4 мм, длина 40 мм |  |  |  | т | 0.00062 |  | 0.0016492 | 99190.96 | 1.21 | 120021.06 |  | 197.94 | [22 empty] | Шурупы самонарезающие стальные с полукруглой головкой и прямым шлицем, остроконечные, диаметр 4 мм, длина 40 мм
| 10.3.02.03-0011 | Припои оловянно-свинцовые бессурьмянистые, марка ПОС30 |  |  |  | кг | 0.25 |  | 0.665 | 931.11 | 1.61 | 1499.09 |  | 996.89 | [22 empty] | Припои оловянно-свинцовые бессурьмянистые, марка ПОС30
| 14.4.03.03-0002 | Лак битумный БТ-123 |  |  |  | т | 0.00072 |  | 0.0019152 | 82698.14 | 1.35 | 111642.49 |  | 213.82 | [22 empty] | Лак битумный БТ-123
|  | Итого прямые затраты |  |  |  | 12: 41940.22 | [24 empty] | Итого прямые затраты
86.1 | 421/пр_2020_п.75_пп.а | Вспомогательные ненормируемые материальные ресурсы |  |  |  | 4: %; 5: 2; 7: 2; 12: 685.63 | [25 empty] | Вспомогательные ненормируемые материальные ресурсы
|  | ФОТ |  |  |  | 12: 38029.58 | [26 empty] | ФОТ
| Пр/812-049.3-1 | НР Электротехнические установки на других объектах |  |  |  | 4: %; 5: 97; 7: 97; 12: 36888.69 | [26 empty] | НР Электротехнические установки на других объектах
| Пр/774-049.3 | СП Электротехнические установки на других объектах |  |  |  | 4: %; 5: 51; 7: 51; 12: 19395.09 | [26 empty] | СП Электротехнические установки на других объектах
|  | Всего по позиции |  |  |  | 10: 37184.07; 12: 98909.63 | [27 empty] | Всего по позиции
87 | ГЭСНм08-02-147-15 | Кабель до 35 кВ по установленным конструкциям и лоткам с креплением по всей длине, масса 1 м кабеля: свыше 9 до 13 кг |  |  |  | 4: 100 м; 5: 7; 6: 1; 7: 7 | [20 empty] | Кабель до 35 кВ по установленным конструкциям и лоткам с креплением по всей длине, масса 1 м кабеля: свыше 9 до 13 кг
| ОП п.1.8.3 | При производстве работ на высоте св. 2 до 8 м ОЗП=1,05; ТЗ=1,05 | [49 empty] | При производстве работ на высоте св. 2 до 8 м ОЗП=1,05; ТЗ=1,05
| 1 | ОТ(ЗТ) |  |  |  | 4: чел.-ч; 7: 377.496; 12: 94725.07 | [21 empty] | ОТ(ЗТ)
| 1-100-38 | Средний разряд работы 3,8 |  |  |  | чел.-ч | 51.36 | 1.05 | 377.496 |  |  | 250.93 |  | 94725.07 | [22 empty] | Средний разряд работы 3,8
| 2 | ЭМ |  |  |  | 12: 6482.63 | [21 empty] | ЭМ
|  | ОТм(ЗТм) |  |  |  | 4: чел.-ч; 7: 2.8; 12: 842.06 | [21 empty] | ОТм(ЗТм)
| 91.05.05-015 | Краны на автомобильном ходу, грузоподъемность 16 т |  |  |  | 4: маш.-ч; 5: 0.2; 7: 1.4; 10: 1524.56; 12: 2134.38 | [22 empty] | Краны на автомобильном ходу, грузоподъемность 16 т
| 4-100-060 | ОТм(Зтм) Средний разряд машинистов 6 |  |  |  | 4: чел.-ч; 5: 0.2; 7: 1.4; 10: 344.79; 12: 482.71 | [23 empty] | ОТм(Зтм) Средний разряд машинистов 6
| 91.06.01-003 | Домкраты гидравлические, грузоподъемность 63-100 т |  |  |  | маш.-ч | 11.76 |  | 82.32 | 1.75 | 1.42 | 2.49 |  | 204.98 | [22 empty] | Домкраты гидравлические, грузоподъемность 63-100 т
| 91.06.03-063 | Лебедки электрические тяговым усилием до 49,05 кН (5 т) |  |  |  | маш.-ч | 11.76 |  | 82.32 | 23.43 | 1.5 | 35.15 |  | 2893.55 | [22 empty] | Лебедки электрические тяговым усилием до 49,05 кН (5 т)
| 91.14.02-003 | Автомобили бортовые, грузоподъемность до 10 т |  |  |  | 4: маш.-ч; 5: 0.2; 7: 1.4; 10: 892.66; 12: 1249.72 | [22 empty] | Автомобили бортовые, грузоподъемность до 10 т
| 4-100-040 | ОТм(Зтм) Средний разряд машинистов 4 |  |  |  | 4: чел.-ч; 5: 0.2; 7: 1.4; 10: 256.68; 12: 359.35 | [23 empty] | ОТм(Зтм) Средний разряд машинистов 4
| 4 | М |  |  |  | 12: 3808.51 | [21 empty] | М
| 01.7.06.07-0002 | Ленты монтажные из пластмассы для бандажирования проводов, скрепляются пластмассовыми кнопками, ширина 10 мм |  |  |  | 10 м | 0.245 |  | 1.715 | 37.71 | 1.57 | 59.2 |  | 101.53 | [22 empty] | Ленты монтажные из пластмассы для бандажирования проводов, скрепляются пластмассовыми кнопками, ширина 10 мм
| 01.7.15.14-0165 | Шурупы самонарезающие стальные с полукруглой головкой и прямым шлицем, остроконечные, диаметр 4 мм, длина 40 мм |  |  |  | т | 0.00062 |  | 0.00434 | 99190.96 | 1.21 | 120021.06 |  | 520.89 | [22 empty] | Шурупы самонарезающие стальные с полукруглой головкой и прямым шлицем, остроконечные, диаметр 4 мм, длина 40 мм
| 10.3.02.03-0011 | Припои оловянно-свинцовые бессурьмянистые, марка ПОС30 |  |  |  | кг | 0.25 |  | 1.75 | 931.11 | 1.61 | 1499.09 |  | 2623.41 | [22 empty] | Припои оловянно-свинцовые бессурьмянистые, марка ПОС30
| 14.4.03.03-0002 | Лак битумный БТ-123 |  |  |  | т | 0.00072 |  | 0.00504 | 82698.14 | 1.35 | 111642.49 |  | 562.68 | [22 empty] | Лак битумный БТ-123
|  | Итого прямые затраты |  |  |  | 12: 105858.27 | [24 empty] | Итого прямые затраты
87.1 | 421/пр_2020_п.75_пп.а | Вспомогательные ненормируемые материальные ресурсы |  |  |  | 4: %; 5: 2; 7: 2; 12: 1804.29 | [25 empty] | Вспомогательные ненормируемые материальные ресурсы
|  | ФОТ |  |  |  | 12: 95567.13 | [26 empty] | ФОТ
| Пр/812-049.3-1 | НР Электротехнические установки на других объектах |  |  |  | 4: %; 5: 97; 7: 97; 12: 92700.12 | [26 empty] | НР Электротехнические установки на других объектах
| Пр/774-049.3 | СП Электротехнические установки на других объектах |  |  |  | 4: %; 5: 51; 7: 51; 12: 48739.24 | [26 empty] | СП Электротехнические установки на других объектах
|  | Всего по позиции |  |  |  | 10: 35585.99; 12: 249101.92 | [27 empty] | Всего по позиции
88 | ГЭСНм08-02-147-15 | Кабель до 35 кВ по установленным конструкциям и лоткам с креплением по всей длине, масса 1 м кабеля: свыше 9 до 13 кг |  |  |  | 4: 100 м; 5: 0.32; 6: 1; 7: 0.32 | [20 empty] | Кабель до 35 кВ по установленным конструкциям и лоткам с креплением по всей длине, масса 1 м кабеля: свыше 9 до 13 кг
| 1 | ОТ(ЗТ) |  |  |  | 4: чел.-ч; 7: 16.4352; 12: 4124.08 | [21 empty] | ОТ(ЗТ)
| 1-100-38 | Средний разряд работы 3,8 |  |  |  | 4: чел.-ч; 5: 51.36; 7: 16.4352; 10: 250.93; 12: 4124.08 | [22 empty] | Средний разряд работы 3,8
| 2 | ЭМ |  |  |  | 12: 296.35 | [21 empty] | ЭМ
|  | ОТм(ЗТм) |  |  |  | 4: чел.-ч; 7: 0.128; 12: 38.5 | [21 empty] | ОТм(ЗТм)
| 91.05.05-015 | Краны на автомобильном ходу, грузоподъемность 16 т |  |  |  | 4: маш.-ч; 5: 0.2; 7: 0.064; 10: 1524.56; 12: 97.57 | [22 empty] | Краны на автомобильном ходу, грузоподъемность 16 т
| 4-100-060 | ОТм(Зтм) Средний разряд машинистов 6 |  |  |  | 4: чел.-ч; 5: 0.2; 7: 0.064; 10: 344.79; 12: 22.07 | [23 empty] | ОТм(Зтм) Средний разряд машинистов 6
| 91.06.01-003 | Домкраты гидравлические, грузоподъемность 63-100 т |  |  |  | маш.-ч | 11.76 |  | 3.7632 | 1.75 | 1.42 | 2.49 |  | 9.37 | [22 empty] | Домкраты гидравлические, грузоподъемность 63-100 т
| 91.06.03-063 | Лебедки электрические тяговым усилием до 49,05 кН (5 т) |  |  |  | маш.-ч | 11.76 |  | 3.7632 | 23.43 | 1.5 | 35.15 |  | 132.28 | [22 empty] | Лебедки электрические тяговым усилием до 49,05 кН (5 т)
| 91.14.02-003 | Автомобили бортовые, грузоподъемность до 10 т |  |  |  | 4: маш.-ч; 5: 0.2; 7: 0.064; 10: 892.66; 12: 57.13 | [22 empty] | Автомобили бортовые, грузоподъемность до 10 т
| 4-100-040 | ОТм(Зтм) Средний разряд машинистов 4 |  |  |  | 4: чел.-ч; 5: 0.2; 7: 0.064; 10: 256.68; 12: 16.43 | [23 empty] | ОТм(Зтм) Средний разряд машинистов 4
| 4 | М |  |  |  | 12: 174.1 | [21 empty] | М
| 01.7.06.07-0002 | Ленты монтажные из пластмассы для бандажирования проводов, скрепляются пластмассовыми кнопками, ширина 10 мм |  |  |  | 10 м | 0.245 |  | 0.0784 | 37.71 | 1.57 | 59.2 |  | 4.64 | [22 empty] | Ленты монтажные из пластмассы для бандажирования проводов, скрепляются пластмассовыми кнопками, ширина 10 мм
| 01.7.15.14-0165 | Шурупы самонарезающие стальные с полукруглой головкой и прямым шлицем, остроконечные, диаметр 4 мм, длина 40 мм |  |  |  | т | 0.00062 |  | 0.0001984 | 99190.96 | 1.21 | 120021.06 |  | 23.81 | [22 empty] | Шурупы самонарезающие стальные с полукруглой головкой и прямым шлицем, остроконечные, диаметр 4 мм, длина 40 мм
| 10.3.02.03-0011 | Припои оловянно-свинцовые бессурьмянистые, марка ПОС30 |  |  |  | кг | 0.25 |  | 0.08 | 931.11 | 1.61 | 1499.09 |  | 119.93 | [22 empty] | Припои оловянно-свинцовые бессурьмянистые, марка ПОС30
| 14.4.03.03-0002 | Лак битумный БТ-123 |  |  |  | т | 0.00072 |  | 0.0002304 | 82698.14 | 1.35 | 111642.49 |  | 25.72 | [22 empty] | Лак битумный БТ-123
|  | Итого прямые затраты |  |  |  | 12: 4633.03 | [24 empty] | Итого прямые затраты
88.1 | 421/пр_2020_п.75_пп.а | Вспомогательные ненормируемые материальные ресурсы |  |  |  | 4: %; 5: 2; 7: 2; 12: 82.48 | [25 empty] | Вспомогательные ненормируемые материальные ресурсы
|  | ФОТ |  |  |  | 12: 4162.58 | [26 empty] | ФОТ
| Пр/812-049.3-1 | НР Электротехнические установки на других объектах |  |  |  | 4: %; 5: 97; 7: 97; 12: 4037.7 | [26 empty] | НР Электротехнические установки на других объектах
| Пр/774-049.3 | СП Электротехнические установки на других объектах |  |  |  | 4: %; 5: 51; 7: 51; 12: 2122.92 | [26 empty] | СП Электротехнические установки на других объектах
|  | Всего по позиции |  |  |  | 10: 33987.91; 12: 10876.13 | [27 empty] | Всего по позиции
89 | КАЦ_21.1.06.10 | ВСЯ КАБЕЛЬНАЯ ПРОДУКЦИЯ- материал Заказчика |  |  |  | 4: 1000 м; 5: 0; 6: 1; 7: 0; 10: 2681629.32 | [20 empty] | ВСЯ КАБЕЛЬНАЯ ПРОДУКЦИЯ- материал Заказчика
|  | Всего по позиции | [39 empty] | Всего по позиции
90 | ГЭСНм08-02-472-10 | Проводник заземляющий из медного изолированного провода сечением 25 мм2 открыто по строительным основаниям |  |  |  | 4: 100 м; 5: 3.1; 6: 1; 7: 3.1 | [20 empty] | Проводник заземляющий из медного изолированного провода сечением 25 мм2 открыто по строительным основаниям
| ОП п.1.8.3 | При производстве работ на высоте св. 15 до 30 м ОЗП=1,25; ТЗ=1,25 | [49 empty] | При производстве работ на высоте св. 15 до 30 м ОЗП=1,25; ТЗ=1,25
| 1 | ОТ(ЗТ) |  |  |  | 4: чел.-ч; 7: 124.62; 12: 31270.9 | [21 empty] | ОТ(ЗТ)
| 1-100-38 | Средний разряд работы 3,8 |  |  |  | чел.-ч | 32.16 | 1.25 | 124.62 |  |  | 250.93 |  | 31270.9 | [22 empty] | Средний разряд работы 3,8
| 2 | ЭМ |  |  |  | 12: 196.89 | [21 empty] | ЭМ
|  | ОТм(ЗТм) |  |  |  | 4: чел.-ч; 7: 0.186; 12: 55.94 | [21 empty] | ОТм(ЗТм)
| 91.05.05-015 | Краны на автомобильном ходу, грузоподъемность 16 т |  |  |  | 4: маш.-ч; 5: 0.03; 7: 0.093; 10: 1524.56; 12: 141.78 | [22 empty] | Краны на автомобильном ходу, грузоподъемность 16 т
| 4-100-060 | ОТм(Зтм) Средний разряд машинистов 6 |  |  |  | 4: чел.-ч; 5: 0.03; 7: 0.093; 10: 344.79; 12: 32.07 | [23 empty] | ОТм(Зтм) Средний разряд машинистов 6
| 91.14.02-001 | Автомобили бортовые, грузоподъемность до 5 т |  |  |  | маш.-ч | 0.03 |  | 0.093 | 477.92 | 1.24 | 592.62 |  | 55.11 | [22 empty] | Автомобили бортовые, грузоподъемность до 5 т
| 4-100-040 | ОТм(Зтм) Средний разряд машинистов 4 |  |  |  | 4: чел.-ч; 5: 0.03; 7: 0.093; 10: 256.68; 12: 23.87 | [23 empty] | ОТм(Зтм) Средний разряд машинистов 4
| 4 | М |  |  |  | 12: 610.37 | [21 empty] | М
| 01.7.03.04-0001 | Электроэнергия |  |  |  | 4: кВт-ч; 5: 6.656; 7: 20.6336; 10: 5.58; 12: 115.14 | [22 empty] | Электроэнергия
| 01.7.15.07-0014 | Дюбели распорные полипропиленовые |  |  |  | 100 шт | 2.04 |  | 6.324 | 41.71 | 1.21 | 50.47 |  | 319.17 | [22 empty] | Дюбели распорные полипропиленовые
| 01.7.15.14-0043 | Шурупы самонарезающие стальные оксидированные с полукруглой головкой и крестообразным шлицем, остроконечные, диаметр 3,5 мм, длина 11 мм |  |  |  | 100 шт | 2.04 |  | 6.324 | 23.01 | 1.21 | 27.84 |  | 176.06 | [22 empty] | Шурупы самонарезающие стальные оксидированные с полукруглой головкой и крестообразным шлицем, остроконечные, диаметр 3,5 мм, длина 11 мм
|  | Итого прямые затраты |  |  |  | 12: 32134.1 | [24 empty] | Итого прямые затраты
90.1 | 421/пр_2020_п.75_пп.а | Вспомогательные ненормируемые материальные ресурсы |  |  |  | 4: %; 5: 2; 7: 2; 12: 500.33 | [25 empty] | Вспомогательные ненормируемые материальные ресурсы
|  | ФОТ |  |  |  | 12: 31326.84 | [26 empty] | ФОТ
| Пр/812-049.3-1 | НР Электротехнические установки на других объектах |  |  |  | 4: %; 5: 97; 7: 97; 12: 30387.03 | [26 empty] | НР Электротехнические установки на других объектах
| Пр/774-049.3 | СП Электротехнические установки на других объектах |  |  |  | 4: %; 5: 51; 7: 51; 12: 15976.69 | [26 empty] | СП Электротехнические установки на других объектах
|  | Всего по позиции |  |  |  | 10: 25483.27; 12: 78998.15 | [27 empty] | Всего по позиции
91 | ТЦ_21.1.06.09_78_7804526950_13.06.2024_01_85.1 | ПуГВнг(А)-LS 1х25(PE), зелено-желтой расцветки |  |  |  | м | 154.5 | 1 | 154.5 |  |  | 695.58 |  | 107467.11 | [20 empty] | ПуГВнг(А)-LS 1х25(PE), зелено-желтой расцветки
|  | Всего по позиции |  |  |  | 12: 107467.11 | [27 empty] | Всего по позиции
92 | ТЦ_21.1.06.09_78_7804526950_13.06.2024_01_86.1 | ПуГВнг(А)-LS 1х6(PE), зелено-желтой расцветки |  |  |  | м | 154.5 | 1 | 154.5 |  |  | 83.9 |  | 12962.55 | [20 empty] | ПуГВнг(А)-LS 1х6(PE), зелено-желтой расцветки
|  | Всего по позиции |  |  |  | 12: 12962.55 | [27 empty] | Всего по позиции
93 | ТЦ_21.1.06.09_78_7804526950_13.06.2024_01_87.1 | ПуГВнг(А)-LS 1x4(РЕ)РЕ зелено-желтой расцветки |  |  |  | м | 10.3 | 1 | 10.3 |  |  | 54.05 |  | 556.72 | [20 empty] | ПуГВнг(А)-LS 1x4(РЕ)РЕ зелено-желтой расцветки
|  | Всего по позиции |  |  |  | 12: 556.72 | [27 empty] | Всего по позиции
94 | ФСБЦ-20.5.03.02-0001 | Шинодержатель 375/750, тип ШП, ШР |  |  |  | шт | 4440 | 1 | 4440 | 127.73 | 1.14 | 145.61 |  | 646508.4 | [20 empty] | Шинодержатель 375/750, тип ШП, ШР
|  | Всего по позиции |  |  |  | 12: 646508.4 | [27 empty] | Всего по позиции
Электроустановочные изделия | [52 empty] | Электроустановочные изделия
95 | ГЭСНм08-03-591-09 | Розетка штепсельная: утопленного типа при скрытой проводке |  |  |  | 4: 100 шт; 5: 0.64; 6: 1; 7: 0.64 | [20 empty] | Розетка штепсельная: утопленного типа при скрытой проводке
| 1 | ОТ(ЗТ) |  |  |  | 4: чел.-ч; 7: 19.5072; 12: 5156.53 | [21 empty] | ОТ(ЗТ)
| 1-100-42 | Средний разряд работы 4,2 |  |  |  | 4: чел.-ч; 5: 30.48; 7: 19.5072; 10: 264.34; 12: 5156.53 | [22 empty] | Средний разряд работы 4,2
| 2 | ЭМ |  |  |  | 12: 36.86 | [21 empty] | ЭМ
|  | ОТм(ЗТм) |  |  |  | 4: чел.-ч; 7: 0.032; 12: 9.91 | [21 empty] | ОТм(ЗТм)
| 91.05.05-015 | Краны на автомобильном ходу, грузоподъемность 16 т |  |  |  | 4: маш.-ч; 5: 0.03; 7: 0.0192; 10: 1524.56; 12: 29.27 | [22 empty] | Краны на автомобильном ходу, грузоподъемность 16 т
| 4-100-060 | ОТм(Зтм) Средний разряд машинистов 6 |  |  |  | 4: чел.-ч; 5: 0.03; 7: 0.0192; 10: 344.79; 12: 6.62 | [23 empty] | ОТм(Зтм) Средний разряд машинистов 6
| 91.14.02-001 | Автомобили бортовые, грузоподъемность до 5 т |  |  |  | маш.-ч | 0.02 |  | 0.0128 | 477.92 | 1.24 | 592.62 |  | 7.59 | [22 empty] | Автомобили бортовые, грузоподъемность до 5 т
| 4-100-040 | ОТм(Зтм) Средний разряд машинистов 4 |  |  |  | 4: чел.-ч; 5: 0.02; 7: 0.0128; 10: 256.68; 12: 3.29 | [23 empty] | ОТм(Зтм) Средний разряд машинистов 4
| 4 | М |  |  |  | 12: 629.47 | [21 empty] | М
| 01.7.06.05-0041 | Ленты изоляционные хлопчатобумажные прорезиненные для электромонтажных и ремонтных работ, цвет черный, ширина 20 мм, толщина 0,35 мм |  |  |  | м | 35 |  | 22.4 | 5.87 | 1.2 | 7.04 |  | 157.7 | [22 empty] | Ленты изоляционные хлопчатобумажные прорезиненные для электромонтажных и ремонтных работ, цвет черный, ширина 20 мм, толщина 0,35 мм
| 01.7.15.03-0042 | Болты с гайками и шайбами строительные |  |  |  | кг | 1.5 |  | 0.96 | 174.93 | 1.13 | 197.67 |  | 189.76 | [22 empty] | Болты с гайками и шайбами строительные
| 03.1.01.01-0002 | Гипс строительный Г-3 |  |  |  | т | 0.00315 |  | 0.002016 | 4338.27 | 1.11 | 4815.48 |  | 9.71 | [22 empty] | Гипс строительный Г-3
| 20.2.02.01-0019 | Втулки изолирующие, размеры 65х50х18 мм |  |  |  | 1000 шт | 0.102 |  | 0.06528 | 3658.94 | 1.14 | 4171.19 |  | 272.3 | [22 empty] | Втулки изолирующие, размеры 65х50х18 мм
|  | Итого прямые затраты |  |  |  | 12: 5832.77 | [24 empty] | Итого прямые затраты
95.1 | 421/пр_2020_п.75_пп.а | Вспомогательные ненормируемые материальные ресурсы |  |  |  | 4: %; 5: 2; 7: 2; 12: 103.13 | [25 empty] | Вспомогательные ненормируемые материальные ресурсы
|  | ФОТ |  |  |  | 12: 5166.44 | [26 empty] | ФОТ
| Пр/812-049.3-1 | НР Электротехнические установки на других объектах |  |  |  | 4: %; 5: 97; 7: 97; 12: 5011.45 | [26 empty] | НР Электротехнические установки на других объектах
| Пр/774-049.3 | СП Электротехнические установки на других объектах |  |  |  | 4: %; 5: 51; 7: 51; 12: 2634.88 | [26 empty] | СП Электротехнические установки на других объектах
|  | Всего по позиции |  |  |  | 10: 21222.23; 12: 13582.23 | [27 empty] | Всего по позиции
96 | ТЦ_20.4.03.00_78_7804526950_03.07.2024_01_88.1 | Розетка электрическая с заземлением, для монтажа в кабель-канал IP20, 16А, 250В, цвет красный AVANTI 4401002 |  |  |  | шт | 24 | 1 | 24 |  |  | 302.66 |  | 7263.84 | [20 empty] | Розетка электрическая с заземлением, для монтажа в кабель-канал IP20, 16А, 250В, цвет красный AVANTI 4401002
|  | Всего по позиции |  |  |  | 12: 7263.84 | [27 empty] | Всего по позиции
97 | ТЦ_20.4.03.00_78_7804526950_03.07.2024_01_89.1 | Розетка электрическая с заземлением, со шторками, для монтажа в кабель-канал IP20, 16А,250В, цвеи белый AVANTI 4400002 |  |  |  | шт | 40 | 1 | 40 |  |  | 224.2 |  | 8968 | [20 empty] | Розетка электрическая с заземлением, со шторками, для монтажа в кабель-канал IP20, 16А,250В, цвеи белый AVANTI 4400002
|  | Всего по позиции |  |  |  | 12: 8968 | [27 empty] | Всего по позиции
98 | ГЭСНм10-06-037-13 | Крышка декоративная и другие мелкие изделия (без присоединения проводов) |  |  |  | 4: 100 шт; 5: 0.18; 6: 1; 7: 0.18 | [20 empty] | Крышка декоративная и другие мелкие изделия (без присоединения проводов)
| 1 | ОТ(ЗТ) |  |  |  | 4: чел.-ч; 7: 1.08; 12: 261.69 | [21 empty] | ОТ(ЗТ)
| 1-100-35 | Средний разряд работы 3,5 |  |  |  | 4: чел.-ч; 5: 6; 7: 1.08; 10: 242.31; 12: 261.69 | [22 empty] | Средний разряд работы 3,5
| 4 | М |  |  |  | 12: 5.55 | [21 empty] | М
| 01.7.15.04-0011 | Винты стальные с полукруглой головкой, длина 50 мм |  |  |  | т | 0.0002 |  | 3.6e-05 | 127406 | 1.21 | 154161.26 |  | 5.55 | [22 empty] | Винты стальные с полукруглой головкой, длина 50 мм
Н | 999-0005 | Масса |  |  |  | 4: т; 5: 0.01; 7: 0.0018 | [39 empty] | Масса
|  | Итого прямые затраты |  |  |  | 12: 267.24 | [24 empty] | Итого прямые затраты
98.1 | 421/пр_2020_п.75_пп.а | Вспомогательные ненормируемые материальные ресурсы |  |  |  | 4: %; 5: 2; 7: 2; 12: 5.23 | [25 empty] | Вспомогательные ненормируемые материальные ресурсы
|  | ФОТ |  |  |  | 12: 261.69 | [26 empty] | ФОТ
| Пр/812-051.1-1 | НР Прокладка и монтаж сетей связи |  |  |  | 4: %; 5: 90; 7: 90; 12: 235.52 | [26 empty] | НР Прокладка и монтаж сетей связи
| Пр/774-051.1 | СП Прокладка и монтаж сетей связи |  |  |  | 4: %; 5: 46; 7: 46; 12: 120.38 | [26 empty] | СП Прокладка и монтаж сетей связи
|  | Всего по позиции |  |  |  | 10: 3490.94; 12: 628.37 | [27 empty] | Всего по позиции
99 | ТЦ_20.4.03.00_78_7804526950_03.07.2024_01_90.1 | Рамка-супорт ""АVANTI" для электроустановочных изделий на 6 модуля AVANTI 4400916 |  |  |  | шт | 4 | 1 | 4 |  |  | 373.65 |  | 1494.6 | [20 empty] | Рамка-супорт ""АVANTI" для электроустановочных изделий на 6 модуля AVANTI 4400916
|  | Всего по позиции |  |  |  | 12: 1494.6 | [27 empty] | Всего по позиции
100 | ТЦ_20.4.03.00_78_7804526950_03.07.2024_01_91.1 | Каркас на два модуля для установки электроустановочных изделий 4402812 |  |  |  | шт | 13 | 1 | 13 |  |  | 96.09 |  | 1249.17 | [20 empty] | Каркас на два модуля для установки электроустановочных изделий 4402812
|  | Всего по позиции |  |  |  | 12: 1249.17 | [27 empty] | Всего по позиции
101 | ТЦ_20.4.03.00_78_7804526950_03.07.2024_01_92.1 | Рамка-супорт ""АVANTI" для электроустановочных изделий на 2 модуля AVANTI 4400912 |  |  |  | шт | 1 | 1 | 1 |  |  | 266.89 |  | 266.89 | [20 empty] | Рамка-супорт ""АVANTI" для электроустановочных изделий на 2 модуля AVANTI 4400912
|  | Всего по позиции |  |  |  | 12: 266.89 | [27 empty] | Всего по позиции
102 | ГЭСНм10-08-019-01 | Коробка ответвительная на стене |  |  |  | 4: шт; 5: 51; 6: 1; 7: 51 | [20 empty] | Коробка ответвительная на стене
| 1 | ОТ(ЗТ) |  |  |  | 4: чел.-ч; 7: 25.5; 12: 6643.01 | [21 empty] | ОТ(ЗТ)
| 1-100-41 | Средний разряд работы 4,1 |  |  |  | 4: чел.-ч; 5: 0.5; 7: 25.5; 10: 260.51; 12: 6643.01 | [22 empty] | Средний разряд работы 4,1
| 4 | М |  |  |  | 12: 124.66 | [21 empty] | М
| 01.7.15.14-0165 | Шурупы самонарезающие стальные с полукруглой головкой и прямым шлицем, остроконечные, диаметр 4 мм, длина 40 мм |  |  |  | т | 1e-05 |  | 0.00051 | 99190.96 | 1.21 | 120021.06 |  | 61.21 | [22 empty] | Шурупы самонарезающие стальные с полукруглой головкой и прямым шлицем, остроконечные, диаметр 4 мм, длина 40 мм
| 03.1.01.01-0002 | Гипс строительный Г-3 |  |  |  | т | 5e-05 |  | 0.00255 | 4338.27 | 1.11 | 4815.48 |  | 12.28 | [22 empty] | Гипс строительный Г-3
| 08.3.03.05-0013 | Проволока стальная низкоуглеродистая оцинкованная разного назначения, диаметр 1,6 мм |  |  |  | т | 1e-05 |  | 0.00051 | 87245.7 | 1.15 | 100332.56 |  | 51.17 | [22 empty] | Проволока стальная низкоуглеродистая оцинкованная разного назначения, диаметр 1,6 мм
|  | Итого прямые затраты |  |  |  | 12: 6767.67 | [24 empty] | Итого прямые затраты
102.1 | 421/пр_2020_п.75_пп.а | Вспомогательные ненормируемые материальные ресурсы |  |  |  | 4: %; 5: 2; 7: 2; 12: 132.86 | [25 empty] | Вспомогательные ненормируемые материальные ресурсы
|  | ФОТ |  |  |  | 12: 6643.01 | [26 empty] | ФОТ
| Пр/812-051.1-1 | НР Прокладка и монтаж сетей связи |  |  |  | 4: %; 5: 90; 7: 90; 12: 5978.71 | [26 empty] | НР Прокладка и монтаж сетей связи
| Пр/774-051.1 | СП Прокладка и монтаж сетей связи |  |  |  | 4: %; 5: 46; 7: 46; 12: 3055.78 | [26 empty] | СП Прокладка и монтаж сетей связи
|  | Всего по позиции |  |  |  | 10: 312.45; 12: 15935.02 | [27 empty] | Всего по позиции
103 | ТЦ_20.5.02.00_78_7804526950_03.07.2024_01_93.1 | Коробка для настенного монтажа электроустановочных изделий,IP55 4403932 |  |  |  | шт | 51 | 1 | 51 |  |  | 747.29 |  | 38111.79 | [20 empty] | Коробка для настенного монтажа электроустановочных изделий,IP55 4403932
|  | Всего по позиции |  |  |  | 12: 38111.79 | [27 empty] | Всего по позиции
Монтажные изделия | [52 empty] | Монтажные изделия
104 | ГЭСНм08-02-472-06 | Проводник заземляющий открыто по строительным основаниям: из полосовой стали сечением 100 мм2 |  |  |  | 4: 100 м; 5: 24.7; 6: 1; 7: 24.7 | [20 empty] | Проводник заземляющий открыто по строительным основаниям: из полосовой стали сечением 100 мм2
| 1 | ОТ(ЗТ) |  |  |  | 4: чел.-ч; 7: 407.55; 12: 102266.52 | [21 empty] | ОТ(ЗТ)
| 1-100-38 | Средний разряд работы 3,8 |  |  |  | 4: чел.-ч; 5: 16.5; 7: 407.55; 10: 250.93; 12: 102266.52 | [22 empty] | Средний разряд работы 3,8
| 2 | ЭМ |  |  |  | 12: 10806.14 | [21 empty] | ЭМ
|  | ОТм(ЗТм) |  |  |  | 4: чел.-ч; 7: 8.398; 12: 2525.57 | [21 empty] | ОТм(ЗТм)
| 91.05.05-015 | Краны на автомобильном ходу, грузоподъемность 16 т |  |  |  | 4: маш.-ч; 5: 0.17; 7: 4.199; 10: 1524.56; 12: 6401.63 | [22 empty] | Краны на автомобильном ходу, грузоподъемность 16 т
| 4-100-060 | ОТм(Зтм) Средний разряд машинистов 6 |  |  |  | 4: чел.-ч; 5: 0.17; 7: 4.199; 10: 344.79; 12: 1447.77 | [23 empty] | ОТм(Зтм) Средний разряд машинистов 6
| 91.14.02-001 | Автомобили бортовые, грузоподъемность до 5 т |  |  |  | маш.-ч | 0.17 |  | 4.199 | 477.92 | 1.24 | 592.62 |  | 2488.41 | [22 empty] | Автомобили бортовые, грузоподъемность до 5 т
| 4-100-040 | ОТм(Зтм) Средний разряд машинистов 4 |  |  |  | 4: чел.-ч; 5: 0.17; 7: 4.199; 10: 256.68; 12: 1077.8 | [23 empty] | ОТм(Зтм) Средний разряд машинистов 4
| 91.17.04-233 | Аппараты сварочные для ручной дуговой сварки, сварочный ток до 350 А |  |  |  | 4: маш.-ч; 5: 2.9; 7: 71.63; 10: 26.75; 12: 1916.1 | [22 empty] | Аппараты сварочные для ручной дуговой сварки, сварочный ток до 350 А
| 4 | М |  |  |  | 12: 69223.5 | [21 empty] | М
| 01.7.11.07-0227 | Электроды сварочные для сварки низколегированных и углеродистых сталей УОНИ 13/45, Э42А, диаметр 4-5 мм |  |  |  | кг | 0.55 |  | 13.585 | 155.63 | 0.97 | 150.96 |  | 2050.79 | [22 empty] | Электроды сварочные для сварки низколегированных и углеродистых сталей УОНИ 13/45, Э42А, диаметр 4-5 мм
| 08.3.05.02-0021 | Прокат листовой горячекатаный, марки стали Ст3сп, Ст3пс, ширина 1200-3000 мм, толщина 1-8 мм |  |  |  | т | 0.004 |  | 0.0988 | 71131.5 | 0.88 | 62595.72 |  | 6184.46 | [22 empty] | Прокат листовой горячекатаный, марки стали Ст3сп, Ст3пс, ширина 1200-3000 мм, толщина 1-8 мм
| 14.4.01.09-0427 | Грунтовка эпоксидная антикоррозионная с содержанием цинка для защиты металлических поверхностей, расход 0,20-0,39 кг/м2 |  |  |  | 4: кг; 5: 2; 7: 49.4; 10: 1234.58; 12: 60988.25 | [22 empty] | Грунтовка эпоксидная антикоррозионная с содержанием цинка для защиты металлических поверхностей, расход 0,20-0,39 кг/м2
|  | Итого прямые затраты |  |  |  | 12: 184821.73 | [24 empty] | Итого прямые затраты
104.1 | 421/пр_2020_п.75_пп.а | Вспомогательные ненормируемые материальные ресурсы |  |  |  | 4: %; 5: 2; 7: 2; 12: 2045.33 | [25 empty] | Вспомогательные ненормируемые материальные ресурсы
|  | ФОТ |  |  |  | 12: 104792.09 | [26 empty] | ФОТ
| Пр/812-049.3-1 | НР Электротехнические установки на других объектах |  |  |  | 4: %; 5: 97; 7: 97; 12: 101648.33 | [26 empty] | НР Электротехнические установки на других объектах
| Пр/774-049.3 | СП Электротехнические установки на других объектах |  |  |  | 4: %; 5: 51; 7: 51; 12: 53443.97 | [26 empty] | СП Электротехнические установки на других объектах
|  | Всего по позиции |  |  |  | 10: 13844.51; 12: 341959.36 | [27 empty] | Всего по позиции
105 | ФСБЦ-08.3.07.01-0035 | Прокат стальной горячекатаный полосовой, марки стали Ст3сп, Ст3пс, размеры 25х4 мм |  |  |  | т | 1.9513 | 1 | 1.9513 | 72081.28 | 0.91 | 65593.96 |  | 127993.49 | [20 empty] | Прокат стальной горячекатаный полосовой, марки стали Ст3сп, Ст3пс, размеры 25х4 мм
|  | Всего по позиции |  |  |  | 12: 127993.49 | [27 empty] | Всего по позиции
106 | ФСБЦ-20.5.03.02-0001 | Шинодержатель 375/750, тип ШП, ШР |  |  |  | шт | 4440 | 1 | 4440 | 127.73 | 1.14 | 145.61 |  | 646508.4 | [20 empty] | Шинодержатель 375/750, тип ШП, ШР
|  | Всего по позиции |  |  |  | 12: 646508.4 | [27 empty] | Всего по позиции
107 | ГЭСНм10-06-037-08 | Ящик для трубных проводок протяжной или коробка, размер: до 200х200 мм | [32 empty] | Ящик для трубных проводок протяжной или коробка, размер: до 200х200 мм | bar: 4 to 7
| 1 | ОТ(ЗТ) |  |  |  | 4: чел.-ч; 7: 1; 12: 227.94 | [21 empty] | ОТ(ЗТ)
| 1-100-30 | Средний разряд работы 3,0 |  |  |  | 4: чел.-ч; 5: 1; 7: 1; 10: 227.94; 12: 227.94 | [22 empty] | Средний разряд работы 3,0
| 2 | ЭМ |  |  |  | 12: 1.39 | [21 empty] | ЭМ
| 91.06.03-060 | Лебедки электрические тяговым усилием до 5,79 кН (0,59 т) |  |  |  | маш.-ч | 0.14 |  | 0.14 | 6.62 | 1.5 | 9.93 |  | 1.39 | [22 empty] | Лебедки электрические тяговым усилием до 5,79 кН (0,59 т)
| 4 | М |  |  |  | 12: 10.37 | [21 empty] | М
| 01.7.11.07-0227 | Электроды сварочные для сварки низколегированных и углеродистых сталей УОНИ 13/45, Э42А, диаметр 4-5 мм |  |  |  | кг | 0.04 |  | 0.04 | 155.63 | 0.97 | 150.96 |  | 6.04 | [22 empty] | Электроды сварочные для сварки низколегированных и углеродистых сталей УОНИ 13/45, Э42А, диаметр 4-5 мм
| 14.4.04.12-0008 | Эмаль ЭП-140 |  |  |  | т | 1e-05 |  | 1e-05 | 254539.74 | 1.7 | 432717.56 |  | 4.33 | [22 empty] | Эмаль ЭП-140
Н | 999-0005 | Масса |  |  |  | 4: т; 5: 0.0035; 7: 0.0035 | [39 empty] | Масса
|  | Итого прямые затраты |  |  |  | 12: 239.7 | [24 empty] | Итого прямые затраты
107.1 | 421/пр_2020_п.75_пп.а | Вспомогательные ненормируемые материальные ресурсы |  |  |  | 4: %; 5: 2; 7: 2; 12: 4.56 | [25 empty] | Вспомогательные ненормируемые материальные ресурсы
|  | ФОТ |  |  |  | 12: 227.94 | [26 empty] | ФОТ
| Пр/812-051.1-1 | НР Прокладка и монтаж сетей связи |  |  |  | 4: %; 5: 90; 7: 90; 12: 205.15 | [26 empty] | НР Прокладка и монтаж сетей связи
| Пр/774-051.1 | СП Прокладка и монтаж сетей связи |  |  |  | 4: %; 5: 46; 7: 46; 12: 104.85 | [26 empty] | СП Прокладка и монтаж сетей связи
|  | Всего по позиции |  |  |  | 10: 554.26; 12: 554.26 | [27 empty] | Всего по позиции
108 | ТЦ_20.5.03.00_54_5407159273_04.08.2024_01_257.1 | Шина дополнительного уравнивания потенциалов ШДУП |  |  |  | шт | 1 | 1 | 1 |  |  | 257.55 |  | 257.55 | [20 empty] | Шина дополнительного уравнивания потенциалов ШДУП
|  | Всего по позиции |  |  |  | 12: 257.55 | [27 empty] | Всего по позиции
109 | ГЭСНм08-02-144-02 | Присоединение к зажимам жил проводов или кабелей сечением: до 6 мм2 |  |  |  | 4: 100 шт; 5: 0.04; 6: 1; 7: 0.04 | [20 empty] | Присоединение к зажимам жил проводов или кабелей сечением: до 6 мм2
| ОП п.1.8.3 | При производстве работ на высоте св. 15 до 30 м ОЗП=1,25; ТЗ=1,25 | [49 empty] | При производстве работ на высоте св. 15 до 30 м ОЗП=1,25; ТЗ=1,25
| 1 | ОТ(ЗТ) |  |  |  | 4: чел.-ч; 7: 0.52; 12: 130.48 | [21 empty] | ОТ(ЗТ)
| 1-100-38 | Средний разряд работы 3,8 |  |  |  | чел.-ч | 10.4 | 1.25 | 0.52 |  |  | 250.93 |  | 130.48 | [22 empty] | Средний разряд работы 3,8
|  | Итого прямые затраты |  |  |  | 12: 130.48 | [24 empty] | Итого прямые затраты
109.1 | 421/пр_2020_п.75_пп.а | Вспомогательные ненормируемые материальные ресурсы |  |  |  | 4: %; 5: 2; 7: 2; 12: 2.09 | [25 empty] | Вспомогательные ненормируемые материальные ресурсы
|  | ФОТ |  |  |  | 12: 130.48 | [26 empty] | ФОТ
| Пр/812-049.3-1 | НР Электротехнические установки на других объектах |  |  |  | 4: %; 5: 97; 7: 97; 12: 126.57 | [26 empty] | НР Электротехнические установки на других объектах
| Пр/774-049.3 | СП Электротехнические установки на других объектах |  |  |  | 4: %; 5: 51; 7: 51; 12: 66.54 | [26 empty] | СП Электротехнические установки на других объектах
|  | Всего по позиции |  |  |  | 10: 8142; 12: 325.68 | [27 empty] | Всего по позиции
110 | ГЭСНм08-02-144-04 | Присоединение к зажимам жил проводов или кабелей сечением: до 35 мм2 |  |  |  | 4: 100 шт; 5: 0.28; 6: 1; 7: 0.28 | [20 empty] | Присоединение к зажимам жил проводов или кабелей сечением: до 35 мм2
| ОП п.1.8.3 | При производстве работ на высоте св. 15 до 30 м ОЗП=1,25; ТЗ=1,25 | [49 empty] | При производстве работ на высоте св. 15 до 30 м ОЗП=1,25; ТЗ=1,25
| 1 | ОТ(ЗТ) |  |  |  | 4: чел.-ч; 7: 4.788; 12: 1201.45 | [21 empty] | ОТ(ЗТ)
| 1-100-38 | Средний разряд работы 3,8 |  |  |  | чел.-ч | 13.68 | 1.25 | 4.788 |  |  | 250.93 |  | 1201.45 | [22 empty] | Средний разряд работы 3,8
|  | Итого прямые затраты |  |  |  | 12: 1201.45 | [24 empty] | Итого прямые затраты
110.1 | 421/пр_2020_п.75_пп.а | Вспомогательные ненормируемые материальные ресурсы |  |  |  | 4: %; 5: 2; 7: 2; 12: 19.22 | [25 empty] | Вспомогательные ненормируемые материальные ресурсы
|  | ФОТ |  |  |  | 12: 1201.45 | [26 empty] | ФОТ
| Пр/812-049.3-1 | НР Электротехнические установки на других объектах |  |  |  | 4: %; 5: 97; 7: 97; 12: 1165.41 | [26 empty] | НР Электротехнические установки на других объектах
| Пр/774-049.3 | СП Электротехнические установки на других объектах |  |  |  | 4: %; 5: 51; 7: 51; 12: 612.74 | [26 empty] | СП Электротехнические установки на других объектах
|  | Всего по позиции |  |  |  | 10: 10710.07; 12: 2998.82 | [27 empty] | Всего по позиции
111 | ФСБЦ-20.2.10.04-0002 | Наконечники кабельные медные луженые 6-5-4 |  |  |  | 100 шт | 0.02 | 1 | 0.02 | 589.14 | 1.24 | 730.53 |  | 14.61 | [20 empty] | Наконечники кабельные медные луженые 6-5-4
|  | Всего по позиции |  |  |  | 12: 14.61 | [27 empty] | Всего по позиции
112 | ФСБЦ-20.2.10.04-0001 | Наконечники кабельные медные луженые 4-5-3 |  |  |  | 100 шт | 0.02 | 1 | 0.02 | 494.79 | 1.24 | 613.54 |  | 12.27 | [20 empty] | Наконечники кабельные медные луженые 4-5-3
|  | Всего по позиции |  |  |  | 12: 12.27 | [27 empty] | Всего по позиции
113 | ФСБЦ-20.2.10.04-0005 | Наконечники кабельные медные луженые под опрессовку 25-8-8-М УХЛ3 |  |  |  | 100 шт | 0.28 | 1 | 0.28 | 2173.86 | 1.24 | 2695.59 |  | 754.77 | [20 empty] | Наконечники кабельные медные луженые под опрессовку 25-8-8-М УХЛ3
|  | Всего по позиции |  |  |  | 12: 754.77 | [27 empty] | Всего по позиции
114 | ФСБЦ-24.1.02.01-0028 | Хомут металлический оцинкованный двухлапчатый с двумя быстродействующими замками и резиновым профилем для крепления трубопроводов, гайка крепления М10, диаметр от 165 до 168 мм |  |  |  | шт | 9 | 1 | 9 | 310.61 | 1.21 | 375.84 |  | 3382.56 | [20 empty] | Хомут металлический оцинкованный двухлапчатый с двумя быстродействующими замками и резиновым профилем для крепления трубопроводов, гайка крепления М10, диаметр от 165 до 168 мм
|  | Всего по позиции |  |  |  | 12: 3382.56 | [27 empty] | Всего по позиции
115 | ФСБЦ-19.1.01.11-0020 | Хомут для крепления воздуховодов, диаметр 355 мм |  |  |  | шт | 2 | 1 | 2 | 165.07 | 1 | 165.07 |  | 330.14 | [20 empty] | Хомут для крепления воздуховодов, диаметр 355 мм
|  | Всего по позиции |  |  |  | 12: 330.14 | [27 empty] | Всего по позиции
116 | ГЭСНм08-02-390-03 | Короба пластмассовые: шириной до 120 мм |  |  |  | 4: 100 м; 5: 0.2; 6: 1; 7: 0.2 | [20 empty] | Короба пластмассовые: шириной до 120 мм
| ОП п.1.8.3 | При производстве работ на высоте св. 15 до 30 м ОЗП=1,25; ТЗ=1,25 | [49 empty] | При производстве работ на высоте св. 15 до 30 м ОЗП=1,25; ТЗ=1,25
| 1 | ОТ(ЗТ) |  |  |  | 4: чел.-ч; 7: 5.0825; 12: 1289.94 | [21 empty] | ОТ(ЗТ)
| 1-100-39 | Средний разряд работы 3,9 |  |  |  | чел.-ч | 20.33 | 1.25 | 5.0825 |  |  | 253.8 |  | 1289.94 | [22 empty] | Средний разряд работы 3,9
| 2 | ЭМ |  |  |  | 12: 0.11 | [21 empty] | ЭМ
|  | ОТм(ЗТм) |  |  |  | 4: чел.-ч; 7: 0.002; 12: 0.46 | [21 empty] | ОТм(ЗТм)
| 91.06.06-048 | Подъемники одномачтовые, грузоподъемность до 500 кг, высота подъема 45 м |  |  |  | маш.-ч | 0.01 |  | 0.002 | 37.32 | 1.45 | 54.11 |  | 0.11 | [22 empty] | Подъемники одномачтовые, грузоподъемность до 500 кг, высота подъема 45 м
| 4-100-030 | ОТм(Зтм) Средний разряд машинистов 3 |  |  |  | 4: чел.-ч; 5: 0.01; 7: 0.002; 10: 227.94; 12: 0.46 | [23 empty] | ОТм(Зтм) Средний разряд машинистов 3
| 4 | М |  |  |  | 12: 68.08 | [21 empty] | М
| 01.7.03.04-0001 | Электроэнергия |  |  |  | 4: кВт-ч; 5: 8.2404; 7: 1.6481; 10: 5.58; 12: 9.2 | [22 empty] | Электроэнергия
| 01.7.15.07-0022 | Дюбели полиэтиленовые распорные, диаметр 6 мм, длина 40 мм |  |  |  | 1000 шт | 0.4 |  | 0.08 | 261.09 | 1.21 | 315.92 |  | 25.27 | [22 empty] | Дюбели полиэтиленовые распорные, диаметр 6 мм, длина 40 мм
| 01.7.15.14-0165 | Шурупы самонарезающие стальные с полукруглой головкой и прямым шлицем, остроконечные, диаметр 4 мм, длина 40 мм |  |  |  | т | 0.0014 |  | 0.00028 | 99190.96 | 1.21 | 120021.06 |  | 33.61 | [22 empty] | Шурупы самонарезающие стальные с полукруглой головкой и прямым шлицем, остроконечные, диаметр 4 мм, длина 40 мм
|  | Итого прямые затраты |  |  |  | 12: 1358.59 | [24 empty] | Итого прямые затраты
116.1 | 421/пр_2020_п.75_пп.а | Вспомогательные ненормируемые материальные ресурсы |  |  |  | 4: %; 5: 2; 7: 2; 12: 20.64 | [25 empty] | Вспомогательные ненормируемые материальные ресурсы
|  | ФОТ |  |  |  | 12: 1290.4 | [26 empty] | ФОТ
| Пр/812-049.3-1 | НР Электротехнические установки на других объектах |  |  |  | 4: %; 5: 97; 7: 97; 12: 1251.69 | [26 empty] | НР Электротехнические установки на других объектах
| Пр/774-049.3 | СП Электротехнические установки на других объектах |  |  |  | 4: %; 5: 51; 7: 51; 12: 658.1 | [26 empty] | СП Электротехнические установки на других объектах
|  | Всего по позиции |  |  |  | 10: 16445.1; 12: 3289.02 | [27 empty] | Всего по позиции
117 | ТЦ_20.2.05.00_78_7804526950_03.07.2024_01_94.1 | Кабельный короб 110х50мм с фронтальной крышкой 01050 |  |  |  | м | 20 | 1 | 20 |  |  | 705 |  | 14100 | [20 empty] | Кабельный короб 110х50мм с фронтальной крышкой 01050
|  | Всего по позиции |  |  |  | 12: 14100 | [27 empty] | Всего по позиции
118 | ТЦ_20.2.05.07_78_7804526950_03.07.2024_01_95.1 | Разделитель несущий универсальный для короба 110х50 01415 |  |  |  | м | 20 | 1 | 20 |  |  | 109.3 |  | 2186 | [20 empty] | Разделитель несущий универсальный для короба 110х50 01415
|  | Всего по позиции |  |  |  | 12: 2186 | [27 empty] | Всего по позиции
119 | ТЦ_20.2.05.09_78_7804526950_03.07.2024_01_96.1 | Угол внутренний изменяемый 01051 |  |  |  | шт | 3 | 1 | 3 |  |  | 534.25 |  | 1602.75 | [20 empty] | Угол внутренний изменяемый 01051
|  | Всего по позиции |  |  |  | 12: 1602.75 | [27 empty] | Всего по позиции
120 | ТЦ_20.2.05.09_78_7804526950_03.07.2024_01_97.1 | Угол внешний изменяемый 01052 |  |  |  | шт | 1 | 1 | 1 |  |  | 601.13 |  | 601.13 | [20 empty] | Угол внешний изменяемый 01052
|  | Всего по позиции |  |  |  | 12: 601.13 | [27 empty] | Всего по позиции
121 | ТЦ_20.2.05.08_78_7804526950_03.07.2024_01_98.1 | Тройник (Т-образный отвод) 01006 |  |  |  | шт | 1 | 1 | 1 |  |  | 605.18 |  | 605.18 | [20 empty] | Тройник (Т-образный отвод) 01006
|  | Всего по позиции |  |  |  | 12: 605.18 | [27 empty] | Всего по позиции
122 | ТЦ_20.2.05.03_78_7804526950_03.07.2024_01_99.1 | Заглушка торцевая 01005 |  |  |  | шт | 2 | 1 | 2 |  |  | 98.86 |  | 197.72 | [20 empty] | Заглушка торцевая 01005
|  | Всего по позиции |  |  |  | 12: 197.72 | [27 empty] | Всего по позиции
123 | ТЦ_20.2.05.10_78_7804526950_03.07.2024_01_100.1 | Ввод в потолок 01007 |  |  |  | шт | 1 | 1 | 1 |  |  | 140.56 |  | 140.56 | [20 empty] | Ввод в потолок 01007
|  | Всего по позиции |  |  |  | 12: 140.56 | [27 empty] | Всего по позиции
124 | ГЭСНм08-02-407-01 | Труба стальная по установленным конструкциям, по стенам с креплением скобами, диаметр: до 25 мм |  |  |  | 4: 100 м; 5: 1.07; 6: 1; 7: 1.07 | [20 empty] | Труба стальная по установленным конструкциям, по стенам с креплением скобами, диаметр: до 25 мм
| ОП п.1.8.3 | При производстве работ на высоте св. 15 до 30 м ОЗП=1,25; ТЗ=1,25 | [49 empty] | При производстве работ на высоте св. 15 до 30 м ОЗП=1,25; ТЗ=1,25
| 1 | ОТ(ЗТ) |  |  |  | 4: чел.-ч; 7: 32.956; 12: 8269.65 | [21 empty] | ОТ(ЗТ)
| 1-100-38 | Средний разряд работы 3,8 |  |  |  | чел.-ч | 24.64 | 1.25 | 32.956 |  |  | 250.93 |  | 8269.65 | [22 empty] | Средний разряд работы 3,8
| 2 | ЭМ |  |  |  | 12: 1007.97 | [21 empty] | ЭМ
|  | ОТм(ЗТм) |  |  |  | 4: чел.-ч; 7: 0.8132; 12: 244.56 | [21 empty] | ОТм(ЗТм)
| 91.05.05-015 | Краны на автомобильном ходу, грузоподъемность 16 т |  |  |  | 4: маш.-ч; 5: 0.38; 7: 0.4066; 10: 1524.56; 12: 619.89 | [22 empty] | Краны на автомобильном ходу, грузоподъемность 16 т
| 4-100-060 | ОТм(Зтм) Средний разряд машинистов 6 |  |  |  | 4: чел.-ч; 5: 0.38; 7: 0.4066; 10: 344.79; 12: 140.19 | [23 empty] | ОТм(Зтм) Средний разряд машинистов 6
| 91.14.02-001 | Автомобили бортовые, грузоподъемность до 5 т |  |  |  | маш.-ч | 0.38 |  | 0.4066 | 477.92 | 1.24 | 592.62 |  | 240.96 | [22 empty] | Автомобили бортовые, грузоподъемность до 5 т
| 4-100-040 | ОТм(Зтм) Средний разряд машинистов 4 |  |  |  | 4: чел.-ч; 5: 0.38; 7: 0.4066; 10: 256.68; 12: 104.37 | [23 empty] | ОТм(Зтм) Средний разряд машинистов 4
| 91.17.04-233 | Аппараты сварочные для ручной дуговой сварки, сварочный ток до 350 А |  |  |  | 4: маш.-ч; 5: 5.14; 7: 5.4998; 10: 26.75; 12: 147.12 | [22 empty] | Аппараты сварочные для ручной дуговой сварки, сварочный ток до 350 А
| 4 | М |  |  |  | 12: 2186.23 | [21 empty] | М
| 01.7.03.04-0001 | Электроэнергия |  |  |  | 4: кВт-ч; 5: 0.7904; 7: 0.84573; 10: 5.58; 12: 4.72 | [22 empty] | Электроэнергия
| 01.7.06.11-0021 | Ленты герметизирующие на основе фторопласта-4Д, антикоррозийностойкие, с липким слоем с одной стороны для уплотнения неподвижных резьбовых соединений трубопроводов, ширина 10 мм, толщина 0,1 мм |  |  |  | кг | 0.03 |  | 0.0321 | 911.59 | 1.85 | 1686.44 |  | 54.13 | [22 empty] | Ленты герметизирующие на основе фторопласта-4Д, антикоррозийностойкие, с липким слоем с одной стороны для уплотнения неподвижных резьбовых соединений трубопроводов, ширина 10 мм, толщина 0,1 мм
| 01.7.11.07-0227 | Электроды сварочные для сварки низколегированных и углеродистых сталей УОНИ 13/45, Э42А, диаметр 4-5 мм |  |  |  | кг | 1.05 |  | 1.1235 | 155.63 | 0.97 | 150.96 |  | 169.6 | [22 empty] | Электроды сварочные для сварки низколегированных и углеродистых сталей УОНИ 13/45, Э42А, диаметр 4-5 мм
| 01.7.15.07-0014 | Дюбели распорные полипропиленовые |  |  |  | 100 шт | 0.82 |  | 0.8774 | 41.71 | 1.21 | 50.47 |  | 44.28 | [22 empty] | Дюбели распорные полипропиленовые
| 14.4.02.04-0142 | Краска масляная МА-0115, мумия, сурик железный |  |  |  | кг | 1.9 |  | 2.033 | 79.88 | 1.47 | 117.42 |  | 238.71 | [22 empty] | Краска масляная МА-0115, мумия, сурик железный
| 20.1.02.23-0082 | Перемычки гибкие, тип ПГС-50 |  |  |  | 10 шт | 0.8 |  | 0.856 | 944.69 | 1.14 | 1076.95 |  | 921.87 | [22 empty] | Перемычки гибкие, тип ПГС-50
| 20.2.02.02-0011 | Заглушки |  |  |  | 10 шт | 1.02 |  | 1.0914 | 7.1 | 1.14 | 8.09 |  | 8.83 | [22 empty] | Заглушки
| 22.2.02.11-0051 | Гайки установочные заземляющие |  |  |  | 100 шт | 0.65 |  | 0.6955 | 884.19 | 1.21 | 1069.87 |  | 744.09 | [22 empty] | Гайки установочные заземляющие
|  | Итого прямые затраты |  |  |  | 12: 11708.41 | [24 empty] | Итого прямые затраты
124.1 | 421/пр_2020_п.75_пп.а | Вспомогательные ненормируемые материальные ресурсы |  |  |  | 4: %; 5: 2; 7: 2; 12: 132.31 | [25 empty] | Вспомогательные ненормируемые материальные ресурсы
|  | ФОТ |  |  |  | 12: 8514.21 | [26 empty] | ФОТ
| Пр/812-049.3-1 | НР Электротехнические установки на других объектах |  |  |  | 4: %; 5: 97; 7: 97; 12: 8258.78 | [26 empty] | НР Электротехнические установки на других объектах
| Пр/774-049.3 | СП Электротехнические установки на других объектах |  |  |  | 4: %; 5: 51; 7: 51; 12: 4342.25 | [26 empty] | СП Электротехнические установки на других объектах
|  | Всего по позиции |  |  |  | 10: 22842.76; 12: 24441.75 | [27 empty] | Всего по позиции
125 | ГЭСНм08-02-407-02 | Труба стальная по установленным конструкциям, по стенам с креплением скобами, диаметр: до 40 мм |  |  |  | 4: 100 м; 5: 1.5; 6: 1; 7: 1.5 | [20 empty] | Труба стальная по установленным конструкциям, по стенам с креплением скобами, диаметр: до 40 мм
| 1 | ОТ(ЗТ) |  |  |  | 4: чел.-ч; 7: 49.8; 12: 12496.31 | [21 empty] | ОТ(ЗТ)
| 1-100-38 | Средний разряд работы 3,8 |  |  |  | 4: чел.-ч; 5: 33.2; 7: 49.8; 10: 250.93; 12: 12496.31 | [22 empty] | Средний разряд работы 3,8
| 2 | ЭМ |  |  |  | 12: 2238.74 | [21 empty] | ЭМ
|  | ОТм(ЗТм) |  |  |  | 4: чел.-ч; 7: 1.92; 12: 577.41 | [21 empty] | ОТм(ЗТм)
| 91.05.05-015 | Краны на автомобильном ходу, грузоподъемность 16 т |  |  |  | 4: маш.-ч; 5: 0.64; 7: 0.96; 10: 1524.56; 12: 1463.58 | [22 empty] | Краны на автомобильном ходу, грузоподъемность 16 т
| 4-100-060 | ОТм(Зтм) Средний разряд машинистов 6 |  |  |  | 4: чел.-ч; 5: 0.64; 7: 0.96; 10: 344.79; 12: 331 | [23 empty] | ОТм(Зтм) Средний разряд машинистов 6
| 91.14.02-001 | Автомобили бортовые, грузоподъемность до 5 т |  |  |  | маш.-ч | 0.64 |  | 0.96 | 477.92 | 1.24 | 592.62 |  | 568.92 | [22 empty] | Автомобили бортовые, грузоподъемность до 5 т
| 4-100-040 | ОТм(Зтм) Средний разряд машинистов 4 |  |  |  | 4: чел.-ч; 5: 0.64; 7: 0.96; 10: 256.68; 12: 246.41 | [23 empty] | ОТм(Зтм) Средний разряд машинистов 4
| 91.17.04-233 | Аппараты сварочные для ручной дуговой сварки, сварочный ток до 350 А |  |  |  | 4: маш.-ч; 5: 5.14; 7: 7.71; 10: 26.75; 12: 206.24 | [22 empty] | Аппараты сварочные для ручной дуговой сварки, сварочный ток до 350 А
| 4 | М |  |  |  | 12: 3283.71 | [21 empty] | М
| 01.7.03.04-0001 | Электроэнергия |  |  |  | 4: кВт-ч; 5: 1.0848; 7: 1.6272; 10: 5.58; 12: 9.08 | [22 empty] | Электроэнергия
| 01.7.06.11-0021 | Ленты герметизирующие на основе фторопласта-4Д, антикоррозийностойкие, с липким слоем с одной стороны для уплотнения неподвижных резьбовых соединений трубопроводов, ширина 10 мм, толщина 0,1 мм |  |  |  | кг | 0.032 |  | 0.048 | 911.59 | 1.85 | 1686.44 |  | 80.95 | [22 empty] | Ленты герметизирующие на основе фторопласта-4Д, антикоррозийностойкие, с липким слоем с одной стороны для уплотнения неподвижных резьбовых соединений трубопроводов, ширина 10 мм, толщина 0,1 мм
| 01.7.11.07-0227 | Электроды сварочные для сварки низколегированных и углеродистых сталей УОНИ 13/45, Э42А, диаметр 4-5 мм |  |  |  | кг | 1.05 |  | 1.575 | 155.63 | 0.97 | 150.96 |  | 237.76 | [22 empty] | Электроды сварочные для сварки низколегированных и углеродистых сталей УОНИ 13/45, Э42А, диаметр 4-5 мм
| 01.7.15.07-0014 | Дюбели распорные полипропиленовые |  |  |  | 100 шт | 0.82 |  | 1.23 | 41.71 | 1.21 | 50.47 |  | 62.08 | [22 empty] | Дюбели распорные полипропиленовые
| 14.4.02.04-0142 | Краска масляная МА-0115, мумия, сурик железный |  |  |  | кг | 3.1 |  | 4.65 | 79.88 | 1.47 | 117.42 |  | 546 | [22 empty] | Краска масляная МА-0115, мумия, сурик железный
| 20.1.02.23-0082 | Перемычки гибкие, тип ПГС-50 |  |  |  | 10 шт | 0.8 |  | 1.2 | 944.69 | 1.14 | 1076.95 |  | 1292.34 | [22 empty] | Перемычки гибкие, тип ПГС-50
| 20.2.02.02-0011 | Заглушки |  |  |  | 10 шт | 1.02 |  | 1.53 | 7.1 | 1.14 | 8.09 |  | 12.38 | [22 empty] | Заглушки
| 22.2.02.11-0051 | Гайки установочные заземляющие |  |  |  | 100 шт | 0.65 |  | 0.975 | 884.19 | 1.21 | 1069.87 |  | 1043.12 | [22 empty] | Гайки установочные заземляющие
|  | Итого прямые затраты |  |  |  | 12: 18596.17 | [24 empty] | Итого прямые затраты
125.1 | 421/пр_2020_п.75_пп.а | Вспомогательные ненормируемые материальные ресурсы |  |  |  | 4: %; 5: 2; 7: 2; 12: 249.93 | [25 empty] | Вспомогательные ненормируемые материальные ресурсы
|  | ФОТ |  |  |  | 12: 13073.72 | [26 empty] | ФОТ
| Пр/812-049.3-1 | НР Электротехнические установки на других объектах |  |  |  | 4: %; 5: 97; 7: 97; 12: 12681.51 | [26 empty] | НР Электротехнические установки на других объектах
| Пр/774-049.3 | СП Электротехнические установки на других объектах |  |  |  | 4: %; 5: 51; 7: 51; 12: 6667.6 | [26 empty] | СП Электротехнические установки на других объектах
|  | Всего по позиции |  |  |  | 10: 25463.47; 12: 38195.21 | [27 empty] | Всего по позиции
126 | ФСБЦ-23.3.06.05-0003 | Трубы стальные сварные неоцинкованные водогазопроводные с резьбой, обыкновенные, номинальный диаметр 25 мм, толщина стенки 3,2 мм |  |  |  | м | 110.21 | 1 | 110.21 | 152.26 | 0.94 | 143.12 |  | 15773.26 | [20 empty] | Трубы стальные сварные неоцинкованные водогазопроводные с резьбой, обыкновенные, номинальный диаметр 25 мм, толщина стенки 3,2 мм
|  | Всего по позиции |  |  |  | 12: 15773.26 | [27 empty] | Всего по позиции
127 | ФСБЦ-23.3.06.05-0004 | Трубы стальные сварные неоцинкованные водогазопроводные с резьбой, обыкновенные, номинальный диаметр 32 мм, толщина стенки 3,2 мм |  |  |  | м | 154.5 | 1 | 154.5 | 196.85 | 0.94 | 185.04 |  | 28588.68 | [20 empty] | Трубы стальные сварные неоцинкованные водогазопроводные с резьбой, обыкновенные, номинальный диаметр 32 мм, толщина стенки 3,2 мм
|  | Всего по позиции |  |  |  | 12: 28588.68 | [27 empty] | Всего по позиции
128 | ГЭСНм08-03-545-01 | Коробка (ящик) с зажимами для кабелей и проводов сечением до 6 мм2, устанавливаемая на конструкции на стене или колонне, количество зажимов: до 10 |  |  |  | 4: шт; 5: 104; 6: 1; 7: 104 | [20 empty] | Коробка (ящик) с зажимами для кабелей и проводов сечением до 6 мм2, устанавливаемая на конструкции на стене или колонне, количество зажимов: до 10
| ОП п.1.8.3 | При производстве работ на высоте св. 15 до 30 м ОЗП=1,25; ТЗ=1,25 | [49 empty] | При производстве работ на высоте св. 15 до 30 м ОЗП=1,25; ТЗ=1,25
| 1 | ОТ(ЗТ) |  |  |  | 4: чел.-ч; 7: 390; 12: 97862.7 | [21 empty] | ОТ(ЗТ)
| 1-100-38 | Средний разряд работы 3,8 |  |  |  | чел.-ч | 3 | 1.25 | 390 |  |  | 250.93 |  | 97862.7 | [22 empty] | Средний разряд работы 3,8
| 2 | ЭМ |  |  |  | 12: 592.57 | [21 empty] | ЭМ
| 91.17.04-233 | Аппараты сварочные для ручной дуговой сварки, сварочный ток до 350 А |  |  |  | 4: маш.-ч; 5: 0.213; 7: 22.152; 10: 26.75; 12: 592.57 | [22 empty] | Аппараты сварочные для ручной дуговой сварки, сварочный ток до 350 А
| 4 | М |  |  |  | 12: 55901.37 | [21 empty] | М
| 01.3.01.02-0002 | Вазелин технический |  |  |  | кг | 0.02 |  | 2.08 | 150.04 | 1.48 | 222.06 |  | 461.88 | [22 empty] | Вазелин технический
| 01.7.02.09-0002 | Шпагат бумажный, диаметр 2,5 мм |  |  |  | кг | 0.004 |  | 0.416 | 187.38 | 0.94 | 176.14 |  | 73.27 | [22 empty] | Шпагат бумажный, диаметр 2,5 мм
| 01.7.03.04-0001 | Электроэнергия |  |  |  | 4: кВт-ч; 5: 0.0208; 7: 2.1632; 10: 5.58; 12: 12.07 | [22 empty] | Электроэнергия
| 01.7.06.05-0041 | Ленты изоляционные хлопчатобумажные прорезиненные для электромонтажных и ремонтных работ, цвет черный, ширина 20 мм, толщина 0,35 мм |  |  |  | м | 3.33 |  | 346.32 | 5.87 | 1.2 | 7.04 |  | 2438.09 | [22 empty] | Ленты изоляционные хлопчатобумажные прорезиненные для электромонтажных и ремонтных работ, цвет черный, ширина 20 мм, толщина 0,35 мм
| 01.7.11.07-0227 | Электроды сварочные для сварки низколегированных и углеродистых сталей УОНИ 13/45, Э42А, диаметр 4-5 мм |  |  |  | кг | 0.07 |  | 7.28 | 155.63 | 0.97 | 150.96 |  | 1098.99 | [22 empty] | Электроды сварочные для сварки низколегированных и углеродистых сталей УОНИ 13/45, Э42А, диаметр 4-5 мм
| 01.7.15.03-0042 | Болты с гайками и шайбами строительные |  |  |  | кг | 0.049 |  | 5.096 | 174.93 | 1.13 | 197.67 |  | 1007.33 | [22 empty] | Болты с гайками и шайбами строительные
| 01.7.15.07-0014 | Дюбели распорные полипропиленовые |  |  |  | 100 шт | 0.014 |  | 1.456 | 41.71 | 1.21 | 50.47 |  | 73.48 | [22 empty] | Дюбели распорные полипропиленовые
| 01.7.20.04-0005 | Нитки швейные армированные |  |  |  | кг | 0.002 |  | 0.208 | 395.65 | 1.49 | 589.52 |  | 122.62 | [22 empty] | Нитки швейные армированные
| 07.2.07.04-0007 | Конструкции стальные индивидуального изготовления из сортового проката |  |  |  | т | 0.002 |  | 0.208 | 105278.81 | 1.18 | 124229 |  | 25839.63 | [22 empty] | Конструкции стальные индивидуального изготовления из сортового проката
| 14.4.02.04-0142 | Краска масляная МА-0115, мумия, сурик железный |  |  |  | кг | 0.03 |  | 3.12 | 79.88 | 1.47 | 117.42 |  | 366.35 | [22 empty] | Краска масляная МА-0115, мумия, сурик железный
| 14.4.03.06-0001 | Лак электроизоляционный МЛ-92 |  |  |  | кг | 0.02 |  | 2.08 | 157.44 | 1.17 | 184.2 |  | 383.14 | [22 empty] | Лак электроизоляционный МЛ-92
| 20.1.02.23-0082 | Перемычки гибкие, тип ПГС-50 |  |  |  | 10 шт | 0.1 |  | 10.4 | 944.69 | 1.14 | 1076.95 |  | 11200.28 | [22 empty] | Перемычки гибкие, тип ПГС-50
| 25.2.01.01-0001 | Бирки-оконцеватели маркировочные А671 |  |  |  | 100 шт | 0.2 |  | 20.8 | 655.9 | 0.94 | 616.55 |  | 12824.24 | [22 empty] | Бирки-оконцеватели маркировочные А671
|  | Итого прямые затраты |  |  |  | 12: 154356.64 | [24 empty] | Итого прямые затраты
128.1 | 421/пр_2020_п.75_пп.а | Вспомогательные ненормируемые материальные ресурсы |  |  |  | 4: %; 5: 2; 7: 2; 12: 1565.8 | [25 empty] | Вспомогательные ненормируемые материальные ресурсы
|  | ФОТ |  |  |  | 12: 97862.7 | [26 empty] | ФОТ
| Пр/812-049.3-1 | НР Электротехнические установки на других объектах |  |  |  | 4: %; 5: 97; 7: 97; 12: 94926.82 | [26 empty] | НР Электротехнические установки на других объектах
| Пр/774-049.3 | СП Электротехнические установки на других объектах |  |  |  | 4: %; 5: 51; 7: 51; 12: 49909.98 | [26 empty] | СП Электротехнические установки на других объектах
|  | Всего по позиции |  |  |  | 10: 2891.92; 12: 300759.24 | [27 empty] | Всего по позиции
129 | ТЦ_20.5.02.08_78_7804526950_03.07.2024_01_102.1 | Коробка распределительная огнестойкая, о/п 150х110х70, без галогена, 10 вых., IP55 12 полюсов (1,5 - 4 мм2), цвет оранжевый, в комплекте с огнестойкими анкерами для монтажа на любое основание FS |  |  |  | шт | 40 | 1 | 40 |  |  | 1673.97 |  | 66958.8 | [20 empty] | Коробка распределительная огнестойкая, о/п 150х110х70, без галогена, 10 вых., IP55 12 полюсов (1,5 - 4 мм2), цвет оранжевый, в комплекте с огнестойкими анкерами для монтажа на любое основание FS
|  | Всего по позиции |  |  |  | 12: 66958.8 | [27 empty] | Всего по позиции
130 | ФСБЦ-20.5.02.06-0002 | Коробки разветвительные для открытой проводки, размеры 100х100х50 мм |  |  |  | 10 шт | 6.4 | 1 | 6.4 | 671.87 | 0.95 | 638.28 |  | 4084.99 | [20 empty] | Коробки разветвительные для открытой проводки, размеры 100х100х50 мм
|  | Всего по позиции |  |  |  | 12: 4084.99 | [27 empty] | Всего по позиции
131 | ФСБЦ-25.2.01.08-0001 | Клемма заземления КС-124 |  |  |  | шт | 192 | 1 | 192 | 277.29 | 1.14 | 316.11 |  | 60693.12 | [20 empty] | Клемма заземления КС-124
|  | Всего по позиции |  |  |  | 12: 60693.12 | [27 empty] | Всего по позиции
132 | ФСБЦ-25.2.01.01-0015 | Бирки маркировочные У-153 У3,5 |  |  |  | 100 шт | 6.5 | 1 | 6.5 | 53.57 | 0.94 | 50.36 |  | 327.34 | [20 empty] | Бирки маркировочные У-153 У3,5
|  | Всего по позиции |  |  |  | 12: 327.34 | [27 empty] | Всего по позиции
133 | ФСБЦ-20.2.08.07-0047 | Скобы оцинкованные анодированные двухлапковые для крепления кабелей, проводов, труб к различным основаниям, диаметр 25-26 мм |  |  |  | 100 шт | 34 | 1 | 34 | 160.34 | 1.14 | 182.79 |  | 6214.86 | [20 empty] | Скобы оцинкованные анодированные двухлапковые для крепления кабелей, проводов, труб к различным основаниям, диаметр 25-26 мм
|  | Всего по позиции |  |  |  | 12: 6214.86 | [27 empty] | Всего по позиции
134 | ФСБЦ-01.7.15.14-0001 | Шурупы самонарезающие стальные оцинкованные с полукруглой головкой и крестообразным шлицем, наконечник сверло, диаметр 4,8 мм, длина 19 мм |  |  |  | 100 шт | 96.8 | 1 | 96.8 | 205.23 | 1.21 | 248.33 |  | 24038.34 | [20 empty] | Шурупы самонарезающие стальные оцинкованные с полукруглой головкой и крестообразным шлицем, наконечник сверло, диаметр 4,8 мм, длина 19 мм
|  | Всего по позиции |  |  |  | 12: 24038.34 | [27 empty] | Всего по позиции
135 | ФСБЦ-08.3.03.05-0015 | Проволока стальная низкоуглеродистая оцинкованная разного назначения, диаметр 2,2 мм |  |  |  | т | 5.85e-05 | 1 | 5.85e-05 | 78269.7 | 1.15 | 90010.16 |  | 5.27 | [20 empty] | Проволока стальная низкоуглеродистая оцинкованная разного назначения, диаметр 2,2 мм
|  | Всего по позиции |  |  |  | 12: 5.27 | [27 empty] | Всего по позиции
136 | ГЭСНм08-02-409-01 | Труба винипластовая по установленным конструкциям, по стенам и колоннам с креплением скобами, диаметр: до 25 мм |  |  |  | 4: 100 м; 5: 1.84; 6: 1; 7: 1.84 | [20 empty] | Труба винипластовая по установленным конструкциям, по стенам и колоннам с креплением скобами, диаметр: до 25 мм
| ОП п.1.8.3 | При производстве работ на высоте св. 30 до 60 м ОЗП=1,4; ТЗ=1,4 | [49 empty] | При производстве работ на высоте св. 30 до 60 м ОЗП=1,4; ТЗ=1,4
| 1 | ОТ(ЗТ) |  |  |  | 4: чел.-ч; 7: 49.047; 12: 12307.37 | [21 empty] | ОТ(ЗТ)
| 1-100-38 | Средний разряд работы 3,8 |  |  |  | чел.-ч | 19.04 | 1.4 | 49.047 |  |  | 250.93 |  | 12307.37 | [22 empty] | Средний разряд работы 3,8
| 2 | ЭМ |  |  |  | 12: 456.93 | [21 empty] | ЭМ
|  | ОТм(ЗТм) |  |  |  | 4: чел.-ч; 7: 0.3312; 12: 99.61 | [21 empty] | ОТм(ЗТм)
| 91.05.05-015 | Краны на автомобильном ходу, грузоподъемность 16 т |  |  |  | 4: маш.-ч; 5: 0.09; 7: 0.1656; 10: 1524.56; 12: 252.47 | [22 empty] | Краны на автомобильном ходу, грузоподъемность 16 т
| 4-100-060 | ОТм(Зтм) Средний разряд машинистов 6 |  |  |  | 4: чел.-ч; 5: 0.09; 7: 0.1656; 10: 344.79; 12: 57.1 | [23 empty] | ОТм(Зтм) Средний разряд машинистов 6
| 91.14.02-001 | Автомобили бортовые, грузоподъемность до 5 т |  |  |  | маш.-ч | 0.09 |  | 0.1656 | 477.92 | 1.24 | 592.62 |  | 98.14 | [22 empty] | Автомобили бортовые, грузоподъемность до 5 т
| 4-100-040 | ОТм(Зтм) Средний разряд машинистов 4 |  |  |  | 4: чел.-ч; 5: 0.09; 7: 0.1656; 10: 256.68; 12: 42.51 | [23 empty] | ОТм(Зтм) Средний разряд машинистов 4
| 91.17.04-233 | Аппараты сварочные для ручной дуговой сварки, сварочный ток до 350 А |  |  |  | 4: маш.-ч; 5: 2.16; 7: 3.9744; 10: 26.75; 12: 106.32 | [22 empty] | Аппараты сварочные для ручной дуговой сварки, сварочный ток до 350 А
| 4 | М |  |  |  | 12: 357.84 | [21 empty] | М
| 01.7.03.04-0001 | Электроэнергия |  |  |  | 4: кВт-ч; 5: 0.6192; 7: 1.1393; 10: 5.58; 12: 6.36 | [22 empty] | Электроэнергия
| 01.7.11.07-0227 | Электроды сварочные для сварки низколегированных и углеродистых сталей УОНИ 13/45, Э42А, диаметр 4-5 мм |  |  |  | кг | 0.96 |  | 1.7664 | 155.63 | 0.97 | 150.96 |  | 266.66 | [22 empty] | Электроды сварочные для сварки низколегированных и углеродистых сталей УОНИ 13/45, Э42А, диаметр 4-5 мм
| 14.1.02.01-0002 | Клей, марка БМК-5к |  |  |  | кг | 0.2 |  | 0.368 | 160.07 | 1.44 | 230.5 |  | 84.82 | [22 empty] | Клей, марка БМК-5к
|  | Итого прямые затраты |  |  |  | 12: 13221.75 | [24 empty] | Итого прямые затраты
136.1 | 421/пр_2020_п.75_пп.а | Вспомогательные ненормируемые материальные ресурсы |  |  |  | 4: %; 5: 2; 7: 2; 12: 175.82 | [25 empty] | Вспомогательные ненормируемые материальные ресурсы
|  | ФОТ |  |  |  | 12: 12406.98 | [26 empty] | ФОТ
| Пр/812-049.3-1 | НР Электротехнические установки на других объектах |  |  |  | 4: %; 5: 97; 7: 97; 12: 12034.77 | [26 empty] | НР Электротехнические установки на других объектах
| Пр/774-049.3 | СП Электротехнические установки на других объектах |  |  |  | 4: %; 5: 51; 7: 51; 12: 6327.56 | [26 empty] | СП Электротехнические установки на других объектах
|  | Всего по позиции |  |  |  | 10: 17260.82; 12: 31759.9 | [27 empty] | Всего по позиции
137 | ГЭСНм08-02-409-01 | Труба винипластовая по установленным конструкциям, по стенам и колоннам с креплением скобами, диаметр: до 25 мм |  |  |  | 4: 100 м; 5: 10.61; 6: 1; 7: 10.61 | [20 empty] | Труба винипластовая по установленным конструкциям, по стенам и колоннам с креплением скобами, диаметр: до 25 мм
| ОП п.1.8.3 | При производстве работ на высоте св. 15 до 30 м ОЗП=1,25; ТЗ=1,25 | [49 empty] | При производстве работ на высоте св. 15 до 30 м ОЗП=1,25; ТЗ=1,25
| 1 | ОТ(ЗТ) |  |  |  | 4: чел.-ч; 7: 252.518; 12: 63364.34 | [21 empty] | ОТ(ЗТ)
| 1-100-38 | Средний разряд работы 3,8 |  |  |  | чел.-ч | 19.04 | 1.25 | 252.518 |  |  | 250.93 |  | 63364.34 | [22 empty] | Средний разряд работы 3,8
| 2 | ЭМ |  |  |  | 12: 2634.74 | [21 empty] | ЭМ
|  | ОТм(ЗТм) |  |  |  | 4: чел.-ч; 7: 1.9098; 12: 574.34 | [21 empty] | ОТм(ЗТм)
| 91.05.05-015 | Краны на автомобильном ходу, грузоподъемность 16 т |  |  |  | 4: маш.-ч; 5: 0.09; 7: 0.9549; 10: 1524.56; 12: 1455.8 | [22 empty] | Краны на автомобильном ходу, грузоподъемность 16 т
| 4-100-060 | ОТм(Зтм) Средний разряд машинистов 6 |  |  |  | 4: чел.-ч; 5: 0.09; 7: 0.9549; 10: 344.79; 12: 329.24 | [23 empty] | ОТм(Зтм) Средний разряд машинистов 6
| 91.14.02-001 | Автомобили бортовые, грузоподъемность до 5 т |  |  |  | маш.-ч | 0.09 |  | 0.9549 | 477.92 | 1.24 | 592.62 |  | 565.89 | [22 empty] | Автомобили бортовые, грузоподъемность до 5 т
| 4-100-040 | ОТм(Зтм) Средний разряд машинистов 4 |  |  |  | 4: чел.-ч; 5: 0.09; 7: 0.9549; 10: 256.68; 12: 245.1 | [23 empty] | ОТм(Зтм) Средний разряд машинистов 4
| 91.17.04-233 | Аппараты сварочные для ручной дуговой сварки, сварочный ток до 350 А |  |  |  | 4: маш.-ч; 5: 2.16; 7: 22.9176; 10: 26.75; 12: 613.05 | [22 empty] | Аппараты сварочные для ручной дуговой сварки, сварочный ток до 350 А
| 4 | М |  |  |  | 12: 2063.4 | [21 empty] | М
| 01.7.03.04-0001 | Электроэнергия |  |  |  | 4: кВт-ч; 5: 0.6192; 7: 6.5697; 10: 5.58; 12: 36.66 | [22 empty] | Электроэнергия
| 01.7.11.07-0227 | Электроды сварочные для сварки низколегированных и углеродистых сталей УОНИ 13/45, Э42А, диаметр 4-5 мм |  |  |  | кг | 0.96 |  | 10.1856 | 155.63 | 0.97 | 150.96 |  | 1537.62 | [22 empty] | Электроды сварочные для сварки низколегированных и углеродистых сталей УОНИ 13/45, Э42А, диаметр 4-5 мм
| 14.1.02.01-0002 | Клей, марка БМК-5к |  |  |  | кг | 0.2 |  | 2.122 | 160.07 | 1.44 | 230.5 |  | 489.12 | [22 empty] | Клей, марка БМК-5к
|  | Итого прямые затраты |  |  |  | 12: 68636.82 | [24 empty] | Итого прямые затраты
137.1 | 421/пр_2020_п.75_пп.а | Вспомогательные ненормируемые материальные ресурсы |  |  |  | 4: %; 5: 2; 7: 2; 12: 1013.83 | [25 empty] | Вспомогательные ненормируемые материальные ресурсы
|  | ФОТ |  |  |  | 12: 63938.68 | [26 empty] | ФОТ
| Пр/812-049.3-1 | НР Электротехнические установки на других объектах |  |  |  | 4: %; 5: 97; 7: 97; 12: 62020.52 | [26 empty] | НР Электротехнические установки на других объектах
| Пр/774-049.3 | СП Электротехнические установки на других объектах |  |  |  | 4: %; 5: 51; 7: 51; 12: 32608.73 | [26 empty] | СП Электротехнические установки на других объектах
|  | Всего по позиции |  |  |  | 10: 15483.5; 12: 164279.9 | [27 empty] | Всего по позиции
138 | ГЭСНм08-02-409-01 | Труба винипластовая по установленным конструкциям, по стенам и колоннам с креплением скобами, диаметр: до 25 мм |  |  |  | 4: 100 м; 5: 19.72; 6: 1; 7: 19.72 | [20 empty] | Труба винипластовая по установленным конструкциям, по стенам и колоннам с креплением скобами, диаметр: до 25 мм
| ОП п.1.8.3 | При производстве работ на высоте св. 2 до 8 м ОЗП=1,05; ТЗ=1,05 | [49 empty] | При производстве работ на высоте св. 2 до 8 м ОЗП=1,05; ТЗ=1,05
| 1 | ОТ(ЗТ) |  |  |  | 4: чел.-ч; 7: 394.2422; 12: 98927.21 | [21 empty] | ОТ(ЗТ)
| 1-100-38 | Средний разряд работы 3,8 |  |  |  | чел.-ч | 19.04 | 1.05 | 394.2422 |  |  | 250.93 |  | 98927.21 | [22 empty] | Средний разряд работы 3,8
| 2 | ЭМ |  |  |  | 12: 4896.99 | [21 empty] | ЭМ
|  | ОТм(ЗТм) |  |  |  | 4: чел.-ч; 7: 3.5496; 12: 1067.49 | [21 empty] | ОТм(ЗТм)
| 91.05.05-015 | Краны на автомобильном ходу, грузоподъемность 16 т |  |  |  | 4: маш.-ч; 5: 0.09; 7: 1.7748; 10: 1524.56; 12: 2705.79 | [22 empty] | Краны на автомобильном ходу, грузоподъемность 16 т
| 4-100-060 | ОТм(Зтм) Средний разряд машинистов 6 |  |  |  | 4: чел.-ч; 5: 0.09; 7: 1.7748; 10: 344.79; 12: 611.93 | [23 empty] | ОТм(Зтм) Средний разряд машинистов 6
| 91.14.02-001 | Автомобили бортовые, грузоподъемность до 5 т |  |  |  | маш.-ч | 0.09 |  | 1.7748 | 477.92 | 1.24 | 592.62 |  | 1051.78 | [22 empty] | Автомобили бортовые, грузоподъемность до 5 т
| 4-100-040 | ОТм(Зтм) Средний разряд машинистов 4 |  |  |  | 4: чел.-ч; 5: 0.09; 7: 1.7748; 10: 256.68; 12: 455.56 | [23 empty] | ОТм(Зтм) Средний разряд машинистов 4
| 91.17.04-233 | Аппараты сварочные для ручной дуговой сварки, сварочный ток до 350 А |  |  |  | 4: маш.-ч; 5: 2.16; 7: 42.5952; 10: 26.75; 12: 1139.42 | [22 empty] | Аппараты сварочные для ручной дуговой сварки, сварочный ток до 350 А
| 4 | М |  |  |  | 12: 3835.08 | [21 empty] | М
| 01.7.03.04-0001 | Электроэнергия |  |  |  | 4: кВт-ч; 5: 0.6192; 7: 12.2106; 10: 5.58; 12: 68.14 | [22 empty] | Электроэнергия
| 01.7.11.07-0227 | Электроды сварочные для сварки низколегированных и углеродистых сталей УОНИ 13/45, Э42А, диаметр 4-5 мм |  |  |  | кг | 0.96 |  | 18.9312 | 155.63 | 0.97 | 150.96 |  | 2857.85 | [22 empty] | Электроды сварочные для сварки низколегированных и углеродистых сталей УОНИ 13/45, Э42А, диаметр 4-5 мм
| 14.1.02.01-0002 | Клей, марка БМК-5к |  |  |  | кг | 0.2 |  | 3.944 | 160.07 | 1.44 | 230.5 |  | 909.09 | [22 empty] | Клей, марка БМК-5к
|  | Итого прямые затраты |  |  |  | 12: 108726.77 | [24 empty] | Итого прямые затраты
138.1 | 421/пр_2020_п.75_пп.а | Вспомогательные ненормируемые материальные ресурсы |  |  |  | 4: %; 5: 2; 7: 2; 12: 1884.33 | [25 empty] | Вспомогательные ненормируемые материальные ресурсы
|  | ФОТ |  |  |  | 12: 99994.7 | [26 empty] | ФОТ
| Пр/812-049.3-1 | НР Электротехнические установки на других объектах |  |  |  | 4: %; 5: 97; 7: 97; 12: 96994.86 | [26 empty] | НР Электротехнические установки на других объектах
| Пр/774-049.3 | СП Электротехнические установки на других объектах |  |  |  | 4: %; 5: 51; 7: 51; 12: 50997.3 | [26 empty] | СП Электротехнические установки на других объектах
|  | Всего по позиции |  |  |  | 10: 13113.76; 12: 258603.26 | [27 empty] | Всего по позиции
139 | ГЭСНм08-02-409-01 | Труба винипластовая по установленным конструкциям, по стенам и колоннам с креплением скобами, диаметр: до 25 мм |  |  |  | 4: 100 м; 5: 2.83; 6: 1; 7: 2.83 | [20 empty] | Труба винипластовая по установленным конструкциям, по стенам и колоннам с креплением скобами, диаметр: до 25 мм
| 1 | ОТ(ЗТ) |  |  |  | 4: чел.-ч; 7: 53.8832; 12: 13520.91 | [21 empty] | ОТ(ЗТ)
| 1-100-38 | Средний разряд работы 3,8 |  |  |  | 4: чел.-ч; 5: 19.04; 7: 53.8832; 10: 250.93; 12: 13520.91 | [22 empty] | Средний разряд работы 3,8
| 2 | ЭМ |  |  |  | 12: 702.77 | [21 empty] | ЭМ
|  | ОТм(ЗТм) |  |  |  | 4: чел.-ч; 7: 0.5094; 12: 153.2 | [21 empty] | ОТм(ЗТм)
| 91.05.05-015 | Краны на автомобильном ходу, грузоподъемность 16 т |  |  |  | 4: маш.-ч; 5: 0.09; 7: 0.2547; 10: 1524.56; 12: 388.31 | [22 empty] | Краны на автомобильном ходу, грузоподъемность 16 т
| 4-100-060 | ОТм(Зтм) Средний разряд машинистов 6 |  |  |  | 4: чел.-ч; 5: 0.09; 7: 0.2547; 10: 344.79; 12: 87.82 | [23 empty] | ОТм(Зтм) Средний разряд машинистов 6
| 91.14.02-001 | Автомобили бортовые, грузоподъемность до 5 т |  |  |  | маш.-ч | 0.09 |  | 0.2547 | 477.92 | 1.24 | 592.62 |  | 150.94 | [22 empty] | Автомобили бортовые, грузоподъемность до 5 т
| 4-100-040 | ОТм(Зтм) Средний разряд машинистов 4 |  |  |  | 4: чел.-ч; 5: 0.09; 7: 0.2547; 10: 256.68; 12: 65.38 | [23 empty] | ОТм(Зтм) Средний разряд машинистов 4
| 91.17.04-233 | Аппараты сварочные для ручной дуговой сварки, сварочный ток до 350 А |  |  |  | 4: маш.-ч; 5: 2.16; 7: 6.1128; 10: 26.75; 12: 163.52 | [22 empty] | Аппараты сварочные для ручной дуговой сварки, сварочный ток до 350 А
| 4 | М |  |  |  | 12: 550.37 | [21 empty] | М
| 01.7.03.04-0001 | Электроэнергия |  |  |  | 4: кВт-ч; 5: 0.6192; 7: 1.7523; 10: 5.58; 12: 9.78 | [22 empty] | Электроэнергия
| 01.7.11.07-0227 | Электроды сварочные для сварки низколегированных и углеродистых сталей УОНИ 13/45, Э42А, диаметр 4-5 мм |  |  |  | кг | 0.96 |  | 2.7168 | 155.63 | 0.97 | 150.96 |  | 410.13 | [22 empty] | Электроды сварочные для сварки низколегированных и углеродистых сталей УОНИ 13/45, Э42А, диаметр 4-5 мм
| 14.1.02.01-0002 | Клей, марка БМК-5к |  |  |  | кг | 0.2 |  | 0.566 | 160.07 | 1.44 | 230.5 |  | 130.46 | [22 empty] | Клей, марка БМК-5к
|  | Итого прямые затраты |  |  |  | 12: 14927.25 | [24 empty] | Итого прямые затраты
139.1 | 421/пр_2020_п.75_пп.а | Вспомогательные ненормируемые материальные ресурсы |  |  |  | 4: %; 5: 2; 7: 2; 12: 270.42 | [25 empty] | Вспомогательные ненормируемые материальные ресурсы
|  | ФОТ |  |  |  | 12: 13674.11 | [26 empty] | ФОТ
| Пр/812-049.3-1 | НР Электротехнические установки на других объектах |  |  |  | 4: %; 5: 97; 7: 97; 12: 13263.89 | [26 empty] | НР Электротехнические установки на других объектах
| Пр/774-049.3 | СП Электротехнические установки на других объектах |  |  |  | 4: %; 5: 51; 7: 51; 12: 6973.8 | [26 empty] | СП Электротехнические установки на других объектах
|  | Всего по позиции |  |  |  | 10: 12521.33; 12: 35435.36 | [27 empty] | Всего по позиции
140 | ФСБЦ-24.3.01.02-0013 | Трубы гибкие гофрированные, легкие, из самозатухающего ПВХ, без протяжки, номинальный диаметр 25 мм |  |  |  | м | 3570 | 1 | 3570 | 20.86 | 0.98 | 20.44 |  | 72970.8 | [20 empty] | Трубы гибкие гофрированные, легкие, из самозатухающего ПВХ, без протяжки, номинальный диаметр 25 мм
|  | Всего по позиции |  |  |  | 12: 72970.8 | [27 empty] | Всего по позиции
141 | ГЭСНм08-02-409-02 | Труба винипластовая по установленным конструкциям, по стенам и колоннам с креплением скобами, диаметр: до 50 мм |  |  |  | 4: 100 м; 5: 2.8; 6: 1; 7: 2.8 | [20 empty] | Труба винипластовая по установленным конструкциям, по стенам и колоннам с креплением скобами, диаметр: до 50 мм
| ОП п.1.8.3 | При производстве работ на высоте св. 2 до 8 м ОЗП=1,05; ТЗ=1,05 | [49 empty] | При производстве работ на высоте св. 2 до 8 м ОЗП=1,05; ТЗ=1,05
| 1 | ОТ(ЗТ) |  |  |  | 4: чел.-ч; 7: 80.9088; 12: 20302.45 | [21 empty] | ОТ(ЗТ)
| 1-100-38 | Средний разряд работы 3,8 |  |  |  | чел.-ч | 27.52 | 1.05 | 80.9088 |  |  | 250.93 |  | 20302.45 | [22 empty] | Средний разряд работы 3,8
| 2 | ЭМ |  |  |  | 12: 1703.09 | [21 empty] | ЭМ
|  | ОТм(ЗТм) |  |  |  | 4: чел.-ч; 7: 1.456; 12: 437.87 | [21 empty] | ОТм(ЗТм)
| 91.05.05-015 | Краны на автомобильном ходу, грузоподъемность 16 т |  |  |  | 4: маш.-ч; 5: 0.26; 7: 0.728; 10: 1524.56; 12: 1109.88 | [22 empty] | Краны на автомобильном ходу, грузоподъемность 16 т
| 4-100-060 | ОТм(Зтм) Средний разряд машинистов 6 |  |  |  | 4: чел.-ч; 5: 0.26; 7: 0.728; 10: 344.79; 12: 251.01 | [23 empty] | ОТм(Зтм) Средний разряд машинистов 6
| 91.14.02-001 | Автомобили бортовые, грузоподъемность до 5 т |  |  |  | маш.-ч | 0.26 |  | 0.728 | 477.92 | 1.24 | 592.62 |  | 431.43 | [22 empty] | Автомобили бортовые, грузоподъемность до 5 т
| 4-100-040 | ОТм(Зтм) Средний разряд машинистов 4 |  |  |  | 4: чел.-ч; 5: 0.26; 7: 0.728; 10: 256.68; 12: 186.86 | [23 empty] | ОТм(Зтм) Средний разряд машинистов 4
| 91.17.04-233 | Аппараты сварочные для ручной дуговой сварки, сварочный ток до 350 А |  |  |  | 4: маш.-ч; 5: 2.16; 7: 6.048; 10: 26.75; 12: 161.78 | [22 empty] | Аппараты сварочные для ручной дуговой сварки, сварочный ток до 350 А
| 4 | М |  |  |  | 12: 677.86 | [21 empty] | М
| 01.7.03.04-0001 | Электроэнергия |  |  |  | 4: кВт-ч; 5: 0.8912; 7: 2.4954; 10: 5.58; 12: 13.92 | [22 empty] | Электроэнергия
| 01.7.11.07-0227 | Электроды сварочные для сварки низколегированных и углеродистых сталей УОНИ 13/45, Э42А, диаметр 4-5 мм |  |  |  | кг | 0.96 |  | 2.688 | 155.63 | 0.97 | 150.96 |  | 405.78 | [22 empty] | Электроды сварочные для сварки низколегированных и углеродистых сталей УОНИ 13/45, Э42А, диаметр 4-5 мм
| 14.1.02.01-0002 | Клей, марка БМК-5к |  |  |  | кг | 0.4 |  | 1.12 | 160.07 | 1.44 | 230.5 |  | 258.16 | [22 empty] | Клей, марка БМК-5к
|  | Итого прямые затраты |  |  |  | 12: 23121.27 | [24 empty] | Итого прямые затраты
141.1 | 421/пр_2020_п.75_пп.а | Вспомогательные ненормируемые материальные ресурсы |  |  |  | 4: %; 5: 2; 7: 2; 12: 386.71 | [25 empty] | Вспомогательные ненормируемые материальные ресурсы
|  | ФОТ |  |  |  | 12: 20740.32 | [26 empty] | ФОТ
| Пр/812-049.3-1 | НР Электротехнические установки на других объектах |  |  |  | 4: %; 5: 97; 7: 97; 12: 20118.11 | [26 empty] | НР Электротехнические установки на других объектах
| Пр/774-049.3 | СП Электротехнические установки на других объектах |  |  |  | 4: %; 5: 51; 7: 51; 12: 10577.56 | [26 empty] | СП Электротехнические установки на других объектах
|  | Всего по позиции |  |  |  | 10: 19358.45; 12: 54203.65 | [27 empty] | Всего по позиции
142 | ФСБЦ-24.3.01.02-0024 | Трубы гибкие гофрированные, легкие, из самозатухающего ПВХ, с зондом, номинальный диаметр 32 мм |  |  |  | м | 132.6 | 1 | 132.6 | 32.76 | 0.98 | 32.1 |  | 4256.46 | [20 empty] | Трубы гибкие гофрированные, легкие, из самозатухающего ПВХ, с зондом, номинальный диаметр 32 мм
|  | Всего по позиции |  |  |  | 12: 4256.46 | [27 empty] | Всего по позиции
143 | ФСБЦ-24.3.01.02-0025 | Трубы гибкие гофрированные, легкие, из самозатухающего ПВХ, с зондом, номинальный диаметр 40 мм |  |  |  | м | 153 | 1 | 153 | 42.2 | 0.98 | 41.36 |  | 6328.08 | [20 empty] | Трубы гибкие гофрированные, легкие, из самозатухающего ПВХ, с зондом, номинальный диаметр 40 мм
|  | Всего по позиции |  |  |  | 12: 6328.08 | [27 empty] | Всего по позиции
144 | ГЭСНм08-02-165-01 | Муфта концевая эпоксидная для 3-жильного кабеля напряжением: 1 кВ, сечение одной жилы до 35 мм2 |  |  |  | 4: шт; 5: 100; 6: 1; 7: 100 | [20 empty] | Муфта концевая эпоксидная для 3-жильного кабеля напряжением: 1 кВ, сечение одной жилы до 35 мм2
| ОП п.1.8.3 | При производстве работ на высоте св. 8 до 15 м ОЗП=1,1; ТЗ=1,1 | [49 empty] | При производстве работ на высоте св. 8 до 15 м ОЗП=1,1; ТЗ=1,1
| 1 | ОТ(ЗТ) |  |  |  | 4: чел.-ч; 7: 444.4; 12: 111513.29 | [21 empty] | ОТ(ЗТ)
| 1-100-38 | Средний разряд работы 3,8 |  |  |  | чел.-ч | 4.04 | 1.1 | 444.4 |  |  | 250.93 |  | 111513.29 | [22 empty] | Средний разряд работы 3,8
| 2 | ЭМ |  |  |  | 12: 599081.67 | [21 empty] | ЭМ
|  | ОТм(ЗТм) |  |  |  | 4: чел.-ч; 7: 297; 12: 102402.63 | [21 empty] | ОТм(ЗТм)
| 91.06.09-001 | Подъемники телескопические самоходные, рабочая высота 26 м, грузоподъемность 250 кг |  |  |  | маш.-ч | 2.97 |  | 297 | 1472.34 | 1.37 | 2017.11 |  | 599081.67 | [22 empty] | Подъемники телескопические самоходные, рабочая высота 26 м, грузоподъемность 250 кг
| 4-100-060 | ОТм(Зтм) Средний разряд машинистов 6 |  |  |  | 4: чел.-ч; 5: 2.97; 7: 297; 10: 344.79; 12: 102402.63 | [23 empty] | ОТм(Зтм) Средний разряд машинистов 6
| 4 | М |  |  |  | 12: 5410.59 | [21 empty] | М
| 01.3.01.01-0001 | Бензин авиационный Б-70 |  |  |  | т | 0.0004 |  | 0.04 | 116448.72 | 1.11 | 129258.08 |  | 5170.32 | [22 empty] | Бензин авиационный Б-70
| 01.3.01.05-0009 | Парафин нефтяной твердый Т-1 |  |  |  | т | 1e-05 |  | 0.001 | 81827.2 | 1.2 | 98192.64 |  | 98.19 | [22 empty] | Парафин нефтяной твердый Т-1
| 01.7.06.07-0002 | Ленты монтажные из пластмассы для бандажирования проводов, скрепляются пластмассовыми кнопками, ширина 10 мм |  |  |  | 10 м | 0.024 |  | 2.4 | 37.71 | 1.57 | 59.2 |  | 142.08 | [22 empty] | Ленты монтажные из пластмассы для бандажирования проводов, скрепляются пластмассовыми кнопками, ширина 10 мм
|  | Итого прямые затраты |  |  |  | 12: 818408.18 | [24 empty] | Итого прямые затраты
144.1 | 421/пр_2020_п.75_пп.а | Вспомогательные ненормируемые материальные ресурсы |  |  |  | 4: %; 5: 2; 7: 2; 12: 2027.51 | [25 empty] | Вспомогательные ненормируемые материальные ресурсы
|  | ФОТ |  |  |  | 12: 213915.92 | [26 empty] | ФОТ
| Пр/812-049.3-1 | НР Электротехнические установки на других объектах |  |  |  | 4: %; 5: 97; 7: 97; 12: 207498.44 | [26 empty] | НР Электротехнические установки на других объектах
| Пр/774-049.3 | СП Электротехнические установки на других объектах |  |  |  | 4: %; 5: 51; 7: 51; 12: 109097.12 | [26 empty] | СП Электротехнические установки на других объектах
|  | Всего по позиции |  |  |  | 10: 11370.31; 12: 1137031.25 | [27 empty] | Всего по позиции
145 | ФСБЦ-20.2.09.08-0001 | Муфта кабельная концевая термоусаживаемая внутренней установки на напряжение до 1 кВ для 3-х жильных кабелей, с бумажной и пластмассовой изоляцией, в металлической оболочке, броне, сечение жил 25 мм2 |  |  |  | шт | 100 | 1 | 100 | 838.06 | 1.26 | 1055.96 |  | 105596 | [20 empty] | Муфта кабельная концевая термоусаживаемая внутренней установки на напряжение до 1 кВ для 3-х жильных кабелей, с бумажной и пластмассовой изоляцией, в металлической оболочке, броне, сечение жил 25 мм2
|  | Всего по позиции |  |  |  | 12: 105596 | [27 empty] | Всего по позиции
146 | ФСБЦ-20.2.10.03-0011 | Наконечники кабельные медные 25-10-8 |  |  |  | 100 шт | 4.1 | 1 | 4.1 | 1755.61 | 1.24 | 2176.96 |  | 8925.54 | [20 empty] | Наконечники кабельные медные 25-10-8
|  | Всего по позиции |  |  |  | 12: 8925.54 | [27 empty] | Всего по позиции
147 | ФСБЦ-20.2.10.03-0011 | Наконечники кабельные медные 25-10-8 |  |  |  | 100 шт | 0.54 | 1 | 0.54 | 1755.61 | 1.24 | 2176.96 |  | 1175.56 | [20 empty] | Наконечники кабельные медные 25-10-8
|  | Всего по позиции |  |  |  | 12: 1175.56 | [27 empty] | Всего по позиции
148 | ГЭСНм08-02-165-02 | Муфта концевая эпоксидная для 3-жильного кабеля напряжением: 1 кВ, сечение одной жилы до 70 мм2 |  |  |  | 4: шт; 5: 28; 6: 1; 7: 28 | [20 empty] | Муфта концевая эпоксидная для 3-жильного кабеля напряжением: 1 кВ, сечение одной жилы до 70 мм2
| ОП п.1.8.3 | При производстве работ на высоте св. 15 до 30 м ОЗП=1,25; ТЗ=1,25 | [49 empty] | При производстве работ на высоте св. 15 до 30 м ОЗП=1,25; ТЗ=1,25
| 1 | ОТ(ЗТ) |  |  |  | 4: чел.-ч; 7: 158.2; 12: 39697.13 | [21 empty] | ОТ(ЗТ)
| 1-100-38 | Средний разряд работы 3,8 |  |  |  | чел.-ч | 4.52 | 1.25 | 158.2 |  |  | 250.93 |  | 39697.13 | [22 empty] | Средний разряд работы 3,8
| 2 | ЭМ |  |  |  | 12: 193723.24 | [21 empty] | ЭМ
|  | ОТм(ЗТм) |  |  |  | 4: чел.-ч; 7: 96.04; 12: 33113.63 | [21 empty] | ОТм(ЗТм)
| 91.06.09-001 | Подъемники телескопические самоходные, рабочая высота 26 м, грузоподъемность 250 кг |  |  |  | маш.-ч | 3.43 |  | 96.04 | 1472.34 | 1.37 | 2017.11 |  | 193723.24 | [22 empty] | Подъемники телескопические самоходные, рабочая высота 26 м, грузоподъемность 250 кг
| 4-100-060 | ОТм(Зтм) Средний разряд машинистов 6 |  |  |  | 4: чел.-ч; 5: 3.43; 7: 96.04; 10: 344.79; 12: 33113.63 | [23 empty] | ОТм(Зтм) Средний разряд машинистов 6
| 4 | М |  |  |  | 12: 1514.96 | [21 empty] | М
| 01.3.01.01-0001 | Бензин авиационный Б-70 |  |  |  | т | 0.0004 |  | 0.0112 | 116448.72 | 1.11 | 129258.08 |  | 1447.69 | [22 empty] | Бензин авиационный Б-70
| 01.3.01.05-0009 | Парафин нефтяной твердый Т-1 |  |  |  | т | 1e-05 |  | 0.00028 | 81827.2 | 1.2 | 98192.64 |  | 27.49 | [22 empty] | Парафин нефтяной твердый Т-1
| 01.7.06.07-0002 | Ленты монтажные из пластмассы для бандажирования проводов, скрепляются пластмассовыми кнопками, ширина 10 мм |  |  |  | 10 м | 0.024 |  | 0.672 | 37.71 | 1.57 | 59.2 |  | 39.78 | [22 empty] | Ленты монтажные из пластмассы для бандажирования проводов, скрепляются пластмассовыми кнопками, ширина 10 мм
|  | Итого прямые затраты |  |  |  | 12: 268048.96 | [24 empty] | Итого прямые затраты
148.1 | 421/пр_2020_п.75_пп.а | Вспомогательные ненормируемые материальные ресурсы |  |  |  | 4: %; 5: 2; 7: 2; 12: 635.15 | [25 empty] | Вспомогательные ненормируемые материальные ресурсы
|  | ФОТ |  |  |  | 12: 72810.76 | [26 empty] | ФОТ
| Пр/812-049.3-1 | НР Электротехнические установки на других объектах |  |  |  | 4: %; 5: 97; 7: 97; 12: 70626.44 | [26 empty] | НР Электротехнические установки на других объектах
| Пр/774-049.3 | СП Электротехнические установки на других объектах |  |  |  | 4: %; 5: 51; 7: 51; 12: 37133.49 | [26 empty] | СП Электротехнические установки на других объектах
|  | Всего по позиции |  |  |  | 10: 13444.43; 12: 376444.04 | [27 empty] | Всего по позиции
149 | ФСБЦ-20.2.09.08-0003 | Муфта кабельная концевая термоусаживаемая внутренней установки на напряжение до 1 кВ для 3-х жильных кабелей, с бумажной и пластмассовой изоляцией, в металлической оболочке, броне, сечение жил 50 мм2 |  |  |  | шт | 28 | 1 | 28 | 838.06 | 1.26 | 1055.96 |  | 29566.88 | [20 empty] | Муфта кабельная концевая термоусаживаемая внутренней установки на напряжение до 1 кВ для 3-х жильных кабелей, с бумажной и пластмассовой изоляцией, в металлической оболочке, броне, сечение жил 50 мм2
|  | Всего по позиции |  |  |  | 12: 29566.88 | [27 empty] | Всего по позиции
150 | ФСБЦ-20.2.10.03-0013 | Наконечники кабельные медные 50-10-11 |  |  |  | 100 шт | 1.4 | 1 | 1.4 | 3617.19 | 1.24 | 4485.32 |  | 6279.45 | [20 empty] | Наконечники кабельные медные 50-10-11
|  | Всего по позиции |  |  |  | 12: 6279.45 | [27 empty] | Всего по позиции
151 | ГЭСНм08-02-165-03 | Муфта концевая эпоксидная для 3-жильного кабеля напряжением: 1 кВ, сечение одной жилы до 185 мм2 |  |  |  | 4: шт; 5: 104; 6: 1; 7: 104 | [20 empty] | Муфта концевая эпоксидная для 3-жильного кабеля напряжением: 1 кВ, сечение одной жилы до 185 мм2
| ОП п.1.8.3 | При производстве работ на высоте св. 8 до 15 м ОЗП=1,1; ТЗ=1,1 | [49 empty] | При производстве работ на высоте св. 8 до 15 м ОЗП=1,1; ТЗ=1,1
| 1 | ОТ(ЗТ) |  |  |  | 4: чел.-ч; 7: 617.76; 12: 155014.52 | [21 empty] | ОТ(ЗТ)
| 1-100-38 | Средний разряд работы 3,8 |  |  |  | чел.-ч | 5.4 | 1.1 | 617.76 |  |  | 250.93 |  | 155014.52 | [22 empty] | Средний разряд работы 3,8
| 2 | ЭМ |  |  |  | 12: 895758.21 | [21 empty] | ЭМ
|  | ОТм(ЗТм) |  |  |  | 4: чел.-ч; 7: 444.08; 12: 153114.34 | [21 empty] | ОТм(ЗТм)
| 91.06.09-001 | Подъемники телескопические самоходные, рабочая высота 26 м, грузоподъемность 250 кг |  |  |  | маш.-ч | 4.27 |  | 444.08 | 1472.34 | 1.37 | 2017.11 |  | 895758.21 | [22 empty] | Подъемники телескопические самоходные, рабочая высота 26 м, грузоподъемность 250 кг
| 4-100-060 | ОТм(Зтм) Средний разряд машинистов 6 |  |  |  | 4: чел.-ч; 5: 4.27; 7: 444.08; 10: 344.79; 12: 153114.34 | [23 empty] | ОТм(Зтм) Средний разряд машинистов 6
| 4 | М |  |  |  | 12: 5627.02 | [21 empty] | М
| 01.3.01.01-0001 | Бензин авиационный Б-70 |  |  |  | т | 0.0004 |  | 0.0416 | 116448.72 | 1.11 | 129258.08 |  | 5377.14 | [22 empty] | Бензин авиационный Б-70
| 01.3.01.05-0009 | Парафин нефтяной твердый Т-1 |  |  |  | т | 1e-05 |  | 0.00104 | 81827.2 | 1.2 | 98192.64 |  | 102.12 | [22 empty] | Парафин нефтяной твердый Т-1
| 01.7.06.07-0002 | Ленты монтажные из пластмассы для бандажирования проводов, скрепляются пластмассовыми кнопками, ширина 10 мм |  |  |  | 10 м | 0.024 |  | 2.496 | 37.71 | 1.57 | 59.2 |  | 147.76 | [22 empty] | Ленты монтажные из пластмассы для бандажирования проводов, скрепляются пластмассовыми кнопками, ширина 10 мм
|  | Итого прямые затраты |  |  |  | 12: 1209514.09 | [24 empty] | Итого прямые затраты
151.1 | 421/пр_2020_п.75_пп.а | Вспомогательные ненормируемые материальные ресурсы |  |  |  | 4: %; 5: 2; 7: 2; 12: 2818.45 | [25 empty] | Вспомогательные ненормируемые материальные ресурсы
|  | ФОТ |  |  |  | 12: 308128.86 | [26 empty] | ФОТ
| Пр/812-049.3-1 | НР Электротехнические установки на других объектах |  |  |  | 4: %; 5: 97; 7: 97; 12: 298884.99 | [26 empty] | НР Электротехнические установки на других объектах
| Пр/774-049.3 | СП Электротехнические установки на других объектах |  |  |  | 4: %; 5: 51; 7: 51; 12: 157145.72 | [26 empty] | СП Электротехнические установки на других объектах
|  | Всего по позиции |  |  |  | 10: 16041.95; 12: 1668363.25 | [27 empty] | Всего по позиции
152 | ФСБЦ-20.2.09.08-0007 | Муфта кабельная концевая термоусаживаемая внутренней установки на напряжение до 1 кВ для 3-х жильных кабелей, с бумажной и пластмассовой изоляцией, в металлической оболочке, броне, сечение жил 150 мм2 |  |  |  | шт | 58 | 1 | 58 | 1101.35 | 1.26 | 1387.7 |  | 80486.6 | [20 empty] | Муфта кабельная концевая термоусаживаемая внутренней установки на напряжение до 1 кВ для 3-х жильных кабелей, с бумажной и пластмассовой изоляцией, в металлической оболочке, броне, сечение жил 150 мм2
|  | Всего по позиции |  |  |  | 12: 80486.6 | [27 empty] | Всего по позиции
153 | ФСБЦ-20.2.10.03-0016 | Наконечники кабельные медные 120-12-17 |  |  |  | 100 шт | 2.9 | 1 | 2.9 | 12639.59 | 1.24 | 15673.09 |  | 45451.96 | [20 empty] | Наконечники кабельные медные 120-12-17
|  | Всего по позиции |  |  |  | 12: 45451.96 | [27 empty] | Всего по позиции
154 | ФСБЦ-20.2.09.08-0008 | Муфта кабельная концевая термоусаживаемая внутренней установки на напряжение до 1 кВ для 3-х жильных кабелей, с бумажной и пластмассовой изоляцией, в металлической оболочке, броне, сечение жил 240 мм2 |  |  |  | шт | 46 | 1 | 46 | 1183.58 | 1.26 | 1491.31 |  | 68600.26 | [20 empty] | Муфта кабельная концевая термоусаживаемая внутренней установки на напряжение до 1 кВ для 3-х жильных кабелей, с бумажной и пластмассовой изоляцией, в металлической оболочке, броне, сечение жил 240 мм2
|  | Всего по позиции |  |  |  | 12: 68600.26 | [27 empty] | Всего по позиции
155 | ФСБЦ-20.2.10.03-0018 | Наконечники кабельные медные 185-16-21 |  |  |  | 100 шт | 2.3 | 1 | 2.3 | 20817.82 | 1.24 | 25814.1 |  | 59372.43 | [20 empty] | Наконечники кабельные медные 185-16-21
|  | Всего по позиции |  |  |  | 12: 59372.43 | [27 empty] | Всего по позиции
156 | ГЭСНм08-02-155-01 | Герметизация проходов при вводе кабелей во взрывоопасные помещения уплотнительной массой |  |  |  | 4: шт; 5: 10; 6: 1; 7: 10 | [20 empty] | Герметизация проходов при вводе кабелей во взрывоопасные помещения уплотнительной массой
| 1 | ОТ(ЗТ) |  |  |  | 4: чел.-ч; 7: 3.8; 12: 953.53 | [21 empty] | ОТ(ЗТ)
| 1-100-38 | Средний разряд работы 3,8 |  |  |  | 4: чел.-ч; 5: 0.38; 7: 3.8; 10: 250.93; 12: 953.53 | [22 empty] | Средний разряд работы 3,8
| 4 | М |  |  |  | 12: 4340.21 | [21 empty] | М
| 01.1.01.09-0024 | Шнур асбестовый общего назначения ШАОН, диаметр 3-6 мм |  |  |  | т | 6e-05 |  | 0.0006 | 305052.55 | 1.21 | 369113.59 |  | 221.47 | [22 empty] | Шнур асбестовый общего назначения ШАОН, диаметр 3-6 мм
| 01.7.07.29-0111 | Пакля смоляная пропитанная |  |  |  | кг | 0.15 |  | 1.5 | 92.95 | 1.2 | 111.54 |  | 167.31 | [22 empty] | Пакля смоляная пропитанная
| 01.7.07.29-0221 | Герметик для уплотнения кабельных вводов и муфт, герметизации резьбовых соединений газовых и водопроводных труб |  |  |  | кг | 0.72 |  | 7.2 | 490.01 | 1.12 | 548.81 |  | 3951.43 | [22 empty] | Герметик для уплотнения кабельных вводов и муфт, герметизации резьбовых соединений газовых и водопроводных труб
|  | Итого прямые затраты |  |  |  | 12: 5293.74 | [24 empty] | Итого прямые затраты
156.1 | 421/пр_2020_п.75_пп.а | Вспомогательные ненормируемые материальные ресурсы |  |  |  | 4: %; 5: 2; 7: 2; 12: 19.07 | [25 empty] | Вспомогательные ненормируемые материальные ресурсы
|  | ФОТ |  |  |  | 12: 953.53 | [26 empty] | ФОТ
| Пр/812-049.3-1 | НР Электротехнические установки на других объектах |  |  |  | 4: %; 5: 97; 7: 97; 12: 924.92 | [26 empty] | НР Электротехнические установки на других объектах
| Пр/774-049.3 | СП Электротехнические установки на других объектах |  |  |  | 4: %; 5: 51; 7: 51; 12: 486.3 | [26 empty] | СП Электротехнические установки на других объектах
|  | Всего по позиции |  |  |  | 10: 672.4; 12: 6724.03 | [27 empty] | Всего по позиции
157 | ТЦ_14.2.02.00_77_7702680818_11.06.2024_01_103.1 | Пена двухкомпонентная огнезащитная пена (картридж, 325 мл) DN1201 |  |  |  | шт | 10 | 1 | 10 |  |  | 5032.8 |  | 50328 | [20 empty] | Пена двухкомпонентная огнезащитная пена (картридж, 325 мл) DN1201
|  | Всего по позиции |  |  |  | 12: 50328 | [27 empty] | Всего по позиции
158 | ТЦ_14.2.02.00_50_5050098030_11.06.2024_01_104.1 | Пистолет для двухкомпонентной огнезащитной пены DN1202 |  |  |  | шт | 2 | 1 | 2 |  |  | 11560 |  | 23120 | [20 empty] | Пистолет для двухкомпонентной огнезащитной пены DN1202
|  | Всего по позиции |  |  |  | 12: 23120 | [27 empty] | Всего по позиции
159 | ГЭСНм08-02-155-01 | Герметизация проходов при вводе кабелей во взрывоопасные помещения уплотнительной массой |  |  |  | 4: шт; 5: 23; 6: 1; 7: 23 | [20 empty] | Герметизация проходов при вводе кабелей во взрывоопасные помещения уплотнительной массой
| 1 | ОТ(ЗТ) |  |  |  | 4: чел.-ч; 7: 8.74; 12: 2193.13 | [21 empty] | ОТ(ЗТ)
| 1-100-38 | Средний разряд работы 3,8 |  |  |  | 4: чел.-ч; 5: 0.38; 7: 8.74; 10: 250.93; 12: 2193.13 | [22 empty] | Средний разряд работы 3,8
| 4 | М |  |  |  | 12: 9982.48 | [21 empty] | М
| 01.1.01.09-0024 | Шнур асбестовый общего назначения ШАОН, диаметр 3-6 мм |  |  |  | т | 6e-05 |  | 0.00138 | 305052.55 | 1.21 | 369113.59 |  | 509.38 | [22 empty] | Шнур асбестовый общего назначения ШАОН, диаметр 3-6 мм
| 01.7.07.29-0111 | Пакля смоляная пропитанная |  |  |  | кг | 0.15 |  | 3.45 | 92.95 | 1.2 | 111.54 |  | 384.81 | [22 empty] | Пакля смоляная пропитанная
| 01.7.07.29-0221 | Герметик для уплотнения кабельных вводов и муфт, герметизации резьбовых соединений газовых и водопроводных труб |  |  |  | кг | 0.72 |  | 16.56 | 490.01 | 1.12 | 548.81 |  | 9088.29 | [22 empty] | Герметик для уплотнения кабельных вводов и муфт, герметизации резьбовых соединений газовых и водопроводных труб
|  | Итого прямые затраты |  |  |  | 12: 12175.61 | [24 empty] | Итого прямые затраты
159.1 | 421/пр_2020_п.75_пп.а | Вспомогательные ненормируемые материальные ресурсы |  |  |  | 4: %; 5: 2; 7: 2; 12: 43.86 | [25 empty] | Вспомогательные ненормируемые материальные ресурсы
|  | ФОТ |  |  |  | 12: 2193.13 | [26 empty] | ФОТ
| Пр/812-049.3-1 | НР Электротехнические установки на других объектах |  |  |  | 4: %; 5: 97; 7: 97; 12: 2127.34 | [26 empty] | НР Электротехнические установки на других объектах
| Пр/774-049.3 | СП Электротехнические установки на других объектах |  |  |  | 4: %; 5: 51; 7: 51; 12: 1118.5 | [26 empty] | СП Электротехнические установки на других объектах
|  | Всего по позиции |  |  |  | 10: 672.4; 12: 15465.31 | [27 empty] | Всего по позиции
160 | ТЦ_14.2.02.00_16_7723738018_11.06.2024_01_105.1 | Герметик огнестойкий (картридж, 300 мл) DC1202 |  |  |  | шт | 4 | 1 | 4 |  |  | 1024.59 |  | 4098.36 | [20 empty] | Герметик огнестойкий (картридж, 300 мл) DC1202
|  | Всего по позиции |  |  |  | 12: 4098.36 | [27 empty] | Всего по позиции
161 | ГЭСН15-06-005-02 | Оклейка предварительно подготовленных поверхностей фотообоями: самоклеящимися |  |  |  | 4: 100 м2; 5: 0.00018; 6: 1; 7: 0.00018 | [20 empty] | Оклейка предварительно подготовленных поверхностей фотообоями: самоклеящимися
| 1 | ОТ(ЗТ) |  |  |  | 4: чел.-ч; 7: 0.0070038; 12: 1.8 | [21 empty] | ОТ(ЗТ)
| 1-100-40 | Средний разряд работы 4,0 |  |  |  | 4: чел.-ч; 5: 38.91; 7: 0.0070038; 10: 256.68; 12: 1.8 | [22 empty] | Средний разряд работы 4,0
Н | 01.6.02.01 | Обои |  |  |  | 4: 100 м2; 5: 1.1; 7: 0.000198 | [39 empty] | Обои
|  | Итого прямые затраты |  |  |  | 12: 1.8 | [24 empty] | Итого прямые затраты
|  | ФОТ |  |  |  | 12: 1.8 | [26 empty] | ФОТ
| Пр/812-015.0-1 | НР Отделочные работы |  |  |  | 4: %; 5: 100; 7: 100; 12: 1.8 | [26 empty] | НР Отделочные работы
| Пр/774-015.0 | СП Отделочные работы |  |  |  | 4: %; 5: 49; 7: 49; 12: 0.88 | [26 empty] | СП Отделочные работы
|  | Всего по позиции |  |  |  | 10: 24888.89; 12: 4.48 | [27 empty] | Всего по позиции
162 | ТЦ_20.0.00.00_78_7804526950_04.07.2024_01_106.1 | Знак безопасности заземления 30х30мм EL14T30 |  |  |  | шт | 20 | 1 | 20 |  |  | 1.87 |  | 37.4 | [20 empty] | Знак безопасности заземления 30х30мм EL14T30
|  | Всего по позиции |  |  |  | 12: 37.4 | [27 empty] | Всего по позиции
163 | ГЭСН15-06-005-02 | Оклейка предварительно подготовленных поверхностей фотообоями: самоклеящимися |  |  |  | 4: 100 м2; 5: 0.1675; 6: 1; 7: 0.1675 | [20 empty] | Оклейка предварительно подготовленных поверхностей фотообоями: самоклеящимися
| 1 | ОТ(ЗТ) |  |  |  | 4: чел.-ч; 7: 6.5174; 12: 1672.89 | [21 empty] | ОТ(ЗТ)
| 1-100-40 | Средний разряд работы 4,0 |  |  |  | 4: чел.-ч; 5: 38.91; 7: 6.5174; 10: 256.68; 12: 1672.89 | [22 empty] | Средний разряд работы 4,0
Н | 01.6.02.01 | Обои |  |  |  | 4: 100 м2; 5: 1.1; 7: 0.18425 | [39 empty] | Обои
|  | Итого прямые затраты |  |  |  | 12: 1672.89 | [24 empty] | Итого прямые затраты
|  | ФОТ |  |  |  | 12: 1672.89 | [26 empty] | ФОТ
| Пр/812-015.0-1 | НР Отделочные работы |  |  |  | 4: %; 5: 100; 7: 100; 12: 1672.89 | [26 empty] | НР Отделочные работы
| Пр/774-015.0 | СП Отделочные работы |  |  |  | 4: %; 5: 49; 7: 49; 12: 819.72 | [26 empty] | СП Отделочные работы
|  | Всего по позиции |  |  |  | 10: 24868.66; 12: 4165.5 | [27 empty] | Всего по позиции
164 | ТЦ_01.7.06.14_67_6732009796_13.06.2024_01_107.1 | Лента для маркировки полосы заземления диагональная 25мм ST-4124-16.5 |  |  |  | шт | 134 | 1 | 134 |  |  | 631.55 |  | 84627.7 | [20 empty] | Лента для маркировки полосы заземления диагональная 25мм ST-4124-16.5
|  | Всего по позиции |  |  |  | 12: 84627.7 | [27 empty] | Всего по позиции
165 | ГЭСН26-02-001-01 | Огнезащитное покрытие металлоконструкций краской с подготовкой поверхности с пределом огнестойкости: 0,5 часа |  |  |  | 4: 100 м2; 5: 0.09; 6: 1; 7: 0.09 | [20 empty] | Огнезащитное покрытие металлоконструкций краской с подготовкой поверхности с пределом огнестойкости: 0,5 часа
| 1 | ОТ(ЗТ) |  |  |  | 4: чел.-ч; 7: 10.5498; 12: 2435.1 | [21 empty] | ОТ(ЗТ)
| 1-100-31 | Средний разряд работы 3,1 |  |  |  | 4: чел.-ч; 5: 117.22; 7: 10.5498; 10: 230.82; 12: 2435.1 | [22 empty] | Средний разряд работы 3,1
| 2 | ЭМ |  |  |  | 12: 1435.35 | [21 empty] | ЭМ
|  | ОТм(ЗТм) |  |  |  | 4: чел.-ч; 7: 3.8718; 12: 993.81 | [21 empty] | ОТм(ЗТм)
| 91.06.03-060 | Лебедки электрические тяговым усилием до 5,79 кН (0,59 т) |  |  |  | маш.-ч | 3.36 |  | 0.3024 | 6.62 | 1.5 | 9.93 |  | 3 | [22 empty] | Лебедки электрические тяговым усилием до 5,79 кН (0,59 т)
| 91.14.02-001 | Автомобили бортовые, грузоподъемность до 5 т |  |  |  | маш.-ч | 0.33 |  | 0.0297 | 477.92 | 1.24 | 592.62 |  | 17.6 | [22 empty] | Автомобили бортовые, грузоподъемность до 5 т
| 4-100-040 | ОТм(Зтм) Средний разряд машинистов 4 |  |  |  | 4: чел.-ч; 5: 0.33; 7: 0.0297; 10: 256.68; 12: 7.62 | [23 empty] | ОТм(Зтм) Средний разряд машинистов 4
| 91.18.01-007 | Компрессоры винтовые передвижные с двигателем внутреннего сгорания, давление до 0,7 МПа (7 атм), производительность до 5,4 м3/мин |  |  |  | 4: маш.-ч; 5: 42.69; 7: 3.8421; 10: 362.62; 12: 1393.22 | [22 empty] | Компрессоры винтовые передвижные с двигателем внутреннего сгорания, давление до 0,7 МПа (7 атм), производительность до 5,4 м3/мин
| 4-100-040 | ОТм(Зтм) Средний разряд машинистов 4 |  |  |  | 4: чел.-ч; 5: 42.69; 7: 3.8421; 10: 256.68; 12: 986.19 | [23 empty] | ОТм(Зтм) Средний разряд машинистов 4
| 91.21.01-012 | Агрегаты окрасочные высокого давления для окраски поверхностей конструкций, мощность 1 кВт |  |  |  | 4: маш.-ч; 5: 26.9; 7: 2.421; 10: 6.94; 12: 16.8 | [22 empty] | Агрегаты окрасочные высокого давления для окраски поверхностей конструкций, мощность 1 кВт
| 91.21.03-502 | Аппараты пескоструйные при работе от передвижных компрессорных установок, объем до 19 л, расход воздуха 270-700 л/мин |  |  |  | маш.-ч | 42.69 |  | 3.8421 | 0.95 | 1.29 | 1.23 |  | 4.73 | [22 empty] | Аппараты пескоструйные при работе от передвижных компрессорных установок, объем до 19 л, расход воздуха 270-700 л/мин
| 4 | М |  |  |  | 12: 601.13 | [21 empty] | М
| 01.7.03.01-0001 | Вода |  |  |  | м3 | 0.01 |  | 0.0009 | 35.71 | 0.64 | 22.85 |  | 0.02 | [22 empty] | Вода
| 01.7.20.08-0051 | Ветошь хлопчатобумажная цветная |  |  |  | кг | 10 |  | 0.9 | 56.11 | 1.49 | 83.6 |  | 75.24 | [22 empty] | Ветошь хлопчатобумажная цветная
| 02.3.01.02-1118 | Песок природный для строительных работ II класс, средний |  |  |  | м3 | 2.33 |  | 0.2097 | 565.2 | 1.69 | 955.19 |  | 200.3 | [22 empty] | Песок природный для строительных работ II класс, средний
| 14.4.01.01-0003 | Грунтовка ГФ-021 |  |  |  | 4: т; 5: 0.028; 7: 0.00252; 10: 92360.61; 12: 232.75 | [22 empty] | Грунтовка ГФ-021
| 14.5.09.07-0022 | Растворитель № 646 |  |  |  | т | 0.013 |  | 0.00117 | 67231.42 | 1.18 | 79333.08 |  | 92.82 | [22 empty] | Растворитель № 646
П,Н | 14.2.02.03 | Краски огнезащитные |  |  |  | 4: кг; 5: 0; 7: 0 | [39 empty] | Краски огнезащитные
|  | Итого прямые затраты |  |  |  | 12: 5465.39 | [24 empty] | Итого прямые затраты
|  | ФОТ |  |  |  | 12: 3428.91 | [26 empty] | ФОТ
| Пр/812-020.0-1 | НР Теплоизоляционные работы |  |  |  | 4: %; 5: 97; 7: 97; 12: 3326.04 | [26 empty] | НР Теплоизоляционные работы
| Пр/774-020.0 | СП Теплоизоляционные работы |  |  |  | 4: %; 5: 55; 7: 55; 12: 1885.9 | [26 empty] | СП Теплоизоляционные работы
|  | Всего по позиции |  |  |  | 10: 118637; 12: 10677.33 | [27 empty] | Всего по позиции
166 | ФСБЦ-14.2.02.03-0111 | Краска огнезащитная однокомпонентная на основе акриловых смол и органического растворителя для пассивной огнезащиты металлоконструкций, вспучивающегося типа |  |  |  | кг | 67 | 1 | 67 | 352.31 | 1.56 | 549.6 |  | 36823.2 | [20 empty] | Краска огнезащитная однокомпонентная на основе акриловых смол и органического растворителя для пассивной огнезащиты металлоконструкций, вспучивающегося типа
|  | Всего по позиции |  |  |  | 12: 36823.2 | [27 empty] | Всего по позиции
Молниезащита | [52 empty] | Молниезащита
167 | ГЭСНм08-02-472-08 | Проводник заземляющий открыто по строительным основаниям: из круглой стали диаметром 8 мм |  |  |  | 4: 100 м; 5: 39.6; 6: 1; 7: 39.6 | [20 empty] | Проводник заземляющий открыто по строительным основаниям: из круглой стали диаметром 8 мм
| ОП п.1.8.3 | При производстве работ на высоте св. 15 до 30 м ОЗП=1,25; ТЗ=1,25 | [49 empty] | При производстве работ на высоте св. 15 до 30 м ОЗП=1,25; ТЗ=1,25
| 1 | ОТ(ЗТ) |  |  |  | 4: чел.-ч; 7: 866.25; 12: 217368.11 | [21 empty] | ОТ(ЗТ)
| 1-100-38 | Средний разряд работы 3,8 |  |  |  | чел.-ч | 17.5 | 1.25 | 866.25 |  |  | 250.93 |  | 217368.11 | [22 empty] | Средний разряд работы 3,8
| 2 | ЭМ |  |  |  | 12: 11456.01 | [21 empty] | ЭМ
|  | ОТм(ЗТм) |  |  |  | 4: чел.-ч; 7: 7.92; 12: 2381.82 | [21 empty] | ОТм(ЗТм)
| 91.05.05-015 | Краны на автомобильном ходу, грузоподъемность 16 т |  |  |  | 4: маш.-ч; 5: 0.1; 7: 3.96; 10: 1524.56; 12: 6037.26 | [22 empty] | Краны на автомобильном ходу, грузоподъемность 16 т
| 4-100-060 | ОТм(Зтм) Средний разряд машинистов 6 |  |  |  | 4: чел.-ч; 5: 0.1; 7: 3.96; 10: 344.79; 12: 1365.37 | [23 empty] | ОТм(Зтм) Средний разряд машинистов 6
| 91.14.02-001 | Автомобили бортовые, грузоподъемность до 5 т |  |  |  | маш.-ч | 0.1 |  | 3.96 | 477.92 | 1.24 | 592.62 |  | 2346.78 | [22 empty] | Автомобили бортовые, грузоподъемность до 5 т
| 4-100-040 | ОТм(Зтм) Средний разряд машинистов 4 |  |  |  | 4: чел.-ч; 5: 0.1; 7: 3.96; 10: 256.68; 12: 1016.45 | [23 empty] | ОТм(Зтм) Средний разряд машинистов 4
| 91.17.04-233 | Аппараты сварочные для ручной дуговой сварки, сварочный ток до 350 А |  |  |  | 4: маш.-ч; 5: 2.9; 7: 114.84; 10: 26.75; 12: 3071.97 | [22 empty] | Аппараты сварочные для ручной дуговой сварки, сварочный ток до 350 А
| 4 | М |  |  |  | 12: 113074.11 | [21 empty] | М
| 01.7.11.07-0227 | Электроды сварочные для сварки низколегированных и углеродистых сталей УОНИ 13/45, Э42А, диаметр 4-5 мм |  |  |  | кг | 0.9 |  | 35.64 | 155.63 | 0.97 | 150.96 |  | 5380.21 | [22 empty] | Электроды сварочные для сварки низколегированных и углеродистых сталей УОНИ 13/45, Э42А, диаметр 4-5 мм
| 08.3.05.02-0021 | Прокат листовой горячекатаный, марки стали Ст3сп, Ст3пс, ширина 1200-3000 мм, толщина 1-8 мм |  |  |  | т | 0.004 |  | 0.1584 | 71131.5 | 0.88 | 62595.72 |  | 9915.16 | [22 empty] | Прокат листовой горячекатаный, марки стали Ст3сп, Ст3пс, ширина 1200-3000 мм, толщина 1-8 мм
| 14.4.01.09-0427 | Грунтовка эпоксидная антикоррозионная с содержанием цинка для защиты металлических поверхностей, расход 0,20-0,39 кг/м2 |  |  |  | 4: кг; 5: 2; 7: 79.2; 10: 1234.58; 12: 97778.74 | [22 empty] | Грунтовка эпоксидная антикоррозионная с содержанием цинка для защиты металлических поверхностей, расход 0,20-0,39 кг/м2
|  | Итого прямые затраты |  |  |  | 12: 344280.05 | [24 empty] | Итого прямые затраты
167.1 | 421/пр_2020_п.75_пп.а | Вспомогательные ненормируемые материальные ресурсы |  |  |  | 4: %; 5: 2; 7: 2; 12: 3477.89 | [25 empty] | Вспомогательные ненормируемые материальные ресурсы
|  | ФОТ |  |  |  | 12: 219749.93 | [26 empty] | ФОТ
| Пр/812-049.3-1 | НР Электротехнические установки на других объектах |  |  |  | 4: %; 5: 97; 7: 97; 12: 213157.43 | [26 empty] | НР Электротехнические установки на других объектах
| Пр/774-049.3 | СП Электротехнические установки на других объектах |  |  |  | 4: %; 5: 51; 7: 51; 12: 112072.46 | [26 empty] | СП Электротехнические установки на других объектах
|  | Всего по позиции |  |  |  | 10: 16994.64; 12: 672987.83 | [27 empty] | Всего по позиции
168 | ГЭСНм08-02-472-07 | Проводник заземляющий открыто по строительным основаниям: из полосовой стали сечением 160 мм2 |  |  |  | 4: 100 м; 5: 6.24; 6: 1; 7: 6.24 | [20 empty] | Проводник заземляющий открыто по строительным основаниям: из полосовой стали сечением 160 мм2
| ОП п.1.8.3 | При производстве работ на высоте св. 15 до 30 м ОЗП=1,25; ТЗ=1,25 | [49 empty] | При производстве работ на высоте св. 15 до 30 м ОЗП=1,25; ТЗ=1,25
| 1 | ОТ(ЗТ) |  |  |  | 4: чел.-ч; 7: 144.3; 12: 36209.2 | [21 empty] | ОТ(ЗТ)
| 1-100-38 | Средний разряд работы 3,8 |  |  |  | чел.-ч | 18.5 | 1.25 | 144.3 |  |  | 250.93 |  | 36209.2 | [22 empty] | Средний разряд работы 3,8
| 2 | ЭМ |  |  |  | 12: 3522.65 | [21 empty] | ЭМ
|  | ОТм(ЗТм) |  |  |  | 4: чел.-ч; 7: 2.8704; 12: 863.23 | [21 empty] | ОТм(ЗТм)
| 91.05.05-015 | Краны на автомобильном ходу, грузоподъемность 16 т |  |  |  | 4: маш.-ч; 5: 0.23; 7: 1.4352; 10: 1524.56; 12: 2188.05 | [22 empty] | Краны на автомобильном ходу, грузоподъемность 16 т
| 4-100-060 | ОТм(Зтм) Средний разряд машинистов 6 |  |  |  | 4: чел.-ч; 5: 0.23; 7: 1.4352; 10: 344.79; 12: 494.84 | [23 empty] | ОТм(Зтм) Средний разряд машинистов 6
| 91.14.02-001 | Автомобили бортовые, грузоподъемность до 5 т |  |  |  | маш.-ч | 0.23 |  | 1.4352 | 477.92 | 1.24 | 592.62 |  | 850.53 | [22 empty] | Автомобили бортовые, грузоподъемность до 5 т
| 4-100-040 | ОТм(Зтм) Средний разряд машинистов 4 |  |  |  | 4: чел.-ч; 5: 0.23; 7: 1.4352; 10: 256.68; 12: 368.39 | [23 empty] | ОТм(Зтм) Средний разряд машинистов 4
| 91.17.04-233 | Аппараты сварочные для ручной дуговой сварки, сварочный ток до 350 А |  |  |  | 4: маш.-ч; 5: 2.9; 7: 18.096; 10: 26.75; 12: 484.07 | [22 empty] | Аппараты сварочные для ручной дуговой сварки, сварочный ток до 350 А
| 4 | М |  |  |  | 12: 20505.67 | [21 empty] | М
| 01.7.11.07-0227 | Электроды сварочные для сварки низколегированных и углеродистых сталей УОНИ 13/45, Э42А, диаметр 4-5 мм |  |  |  | кг | 1.3 |  | 8.112 | 155.63 | 0.97 | 150.96 |  | 1224.59 | [22 empty] | Электроды сварочные для сварки низколегированных и углеродистых сталей УОНИ 13/45, Э42А, диаметр 4-5 мм
| 08.3.05.02-0021 | Прокат листовой горячекатаный, марки стали Ст3сп, Ст3пс, ширина 1200-3000 мм, толщина 1-8 мм |  |  |  | т | 0.004 |  | 0.02496 | 71131.5 | 0.88 | 62595.72 |  | 1562.39 | [22 empty] | Прокат листовой горячекатаный, марки стали Ст3сп, Ст3пс, ширина 1200-3000 мм, толщина 1-8 мм
| 14.4.01.09-0427 | Грунтовка эпоксидная антикоррозионная с содержанием цинка для защиты металлических поверхностей, расход 0,20-0,39 кг/м2 |  |  |  | 4: кг; 5: 2.3; 7: 14.352; 10: 1234.58; 12: 17718.69 | [22 empty] | Грунтовка эпоксидная антикоррозионная с содержанием цинка для защиты металлических поверхностей, расход 0,20-0,39 кг/м2
|  | Итого прямые затраты |  |  |  | 12: 61100.75 | [24 empty] | Итого прямые затраты
168.1 | 421/пр_2020_п.75_пп.а | Вспомогательные ненормируемые материальные ресурсы |  |  |  | 4: %; 5: 2; 7: 2; 12: 579.35 | [25 empty] | Вспомогательные ненормируемые материальные ресурсы
|  | ФОТ |  |  |  | 12: 37072.43 | [26 empty] | ФОТ
| Пр/812-049.3-1 | НР Электротехнические установки на других объектах |  |  |  | 4: %; 5: 97; 7: 97; 12: 35960.26 | [26 empty] | НР Электротехнические установки на других объектах
| Пр/774-049.3 | СП Электротехнические установки на других объектах |  |  |  | 4: %; 5: 51; 7: 51; 12: 18906.94 | [26 empty] | СП Электротехнические установки на других объектах
|  | Всего по позиции |  |  |  | 10: 18677.45; 12: 116547.3 | [27 empty] | Всего по позиции
169 | ТЦ_20.1.02.00_77_1931289640_13.06.2024_01_129.1 | Полоса горячеоцинкованная 40х4 (50кг=39м) |  |  |  | уп | 16 | 1 | 16 |  |  | 21198.5 |  | 339176 | [20 empty] | Полоса горячеоцинкованная 40х4 (50кг=39м)
|  | Всего по позиции |  |  |  | 12: 339176 | [27 empty] | Всего по позиции
170 | ТЦ_20.1.02.00_77_1931289640_13.06.2024_01_128.1 | Прут горячеоцинкованный 8мм (110м) |  |  |  | уп | 36 | 1 | 36 |  |  | 17635.46 |  | 634876.56 | [20 empty] | Прут горячеоцинкованный 8мм (110м)
|  | Всего по позиции |  |  |  | 12: 634876.56 | [27 empty] | Всего по позиции
171 | ТЦ_20.1.02.00_77_1931289640_13.06.2024_01_114.1 | Соединитель прута к металлу StZn |  |  |  | шт | 1380 | 1 | 1380 |  |  | 345.1 |  | 476238 | [20 empty] | Соединитель прута к металлу StZn
|  | Всего по позиции |  |  |  | 12: 476238 | [27 empty] | Всего по позиции
172 | ТЦ_20.1.02.00_77_1931289640_13.06.2024_01_113.1 | Держатель пластиковый с бетоном H-110 для прута fi8 дно Pl |  |  |  | шт | 2040 | 1 | 2040 |  |  | 444.19 |  | 906147.6 | [20 empty] | Держатель пластиковый с бетоном H-110 для прута fi8 дно Pl
|  | Всего по позиции |  |  |  | 12: 906147.6 | [27 empty] | Всего по позиции
173 | ГЭСНм08-02-472-11 | Перемычка заземляющая тросовая диаметром до 9,2 мм для строительных металлических конструкций |  |  |  | 4: 10 шт; 5: 12.6; 6: 1; 7: 12.6 | [20 empty] | Перемычка заземляющая тросовая диаметром до 9,2 мм для строительных металлических конструкций
| ОП п.1.8.3 | При производстве работ на высоте св. 15 до 30 м ОЗП=1,25; ТЗ=1,25 | [49 empty] | При производстве работ на высоте св. 15 до 30 м ОЗП=1,25; ТЗ=1,25
| 1 | ОТ(ЗТ) |  |  |  | 4: чел.-ч; 7: 56.5425; 12: 14188.21 | [21 empty] | ОТ(ЗТ)
| 1-100-38 | Средний разряд работы 3,8 |  |  |  | чел.-ч | 3.59 | 1.25 | 56.5425 |  |  | 250.93 |  | 14188.21 | [22 empty] | Средний разряд работы 3,8
| 2 | ЭМ |  |  |  | 12: 455.51 | [21 empty] | ЭМ
|  | ОТм(ЗТм) |  |  |  | 4: чел.-ч; 7: 0.252; 12: 75.78 | [21 empty] | ОТм(ЗТм)
| 91.05.05-015 | Краны на автомобильном ходу, грузоподъемность 16 т |  |  |  | 4: маш.-ч; 5: 0.01; 7: 0.126; 10: 1524.56; 12: 192.09 | [22 empty] | Краны на автомобильном ходу, грузоподъемность 16 т
| 4-100-060 | ОТм(Зтм) Средний разряд машинистов 6 |  |  |  | 4: чел.-ч; 5: 0.01; 7: 0.126; 10: 344.79; 12: 43.44 | [23 empty] | ОТм(Зтм) Средний разряд машинистов 6
| 91.14.02-001 | Автомобили бортовые, грузоподъемность до 5 т |  |  |  | маш.-ч | 0.01 |  | 0.126 | 477.92 | 1.24 | 592.62 |  | 74.67 | [22 empty] | Автомобили бортовые, грузоподъемность до 5 т
| 4-100-040 | ОТм(Зтм) Средний разряд машинистов 4 |  |  |  | 4: чел.-ч; 5: 0.01; 7: 0.126; 10: 256.68; 12: 32.34 | [23 empty] | ОТм(Зтм) Средний разряд машинистов 4
| 91.17.04-233 | Аппараты сварочные для ручной дуговой сварки, сварочный ток до 350 А |  |  |  | 4: маш.-ч; 5: 0.56; 7: 7.056; 10: 26.75; 12: 188.75 | [22 empty] | Аппараты сварочные для ручной дуговой сварки, сварочный ток до 350 А
| 4 | М |  |  |  | 12: 788.71 | [21 empty] | М
| 08.3.05.02-0021 | Прокат листовой горячекатаный, марки стали Ст3сп, Ст3пс, ширина 1200-3000 мм, толщина 1-8 мм |  |  |  | т | 0.001 |  | 0.0126 | 71131.5 | 0.88 | 62595.72 |  | 788.71 | [22 empty] | Прокат листовой горячекатаный, марки стали Ст3сп, Ст3пс, ширина 1200-3000 мм, толщина 1-8 мм
|  | Итого прямые затраты |  |  |  | 12: 15508.21 | [24 empty] | Итого прямые затраты
173.1 | 421/пр_2020_п.75_пп.а | Вспомогательные ненормируемые материальные ресурсы |  |  |  | 4: %; 5: 2; 7: 2; 12: 227.01 | [25 empty] | Вспомогательные ненормируемые материальные ресурсы
|  | ФОТ |  |  |  | 12: 14263.99 | [26 empty] | ФОТ
| Пр/812-049.3-1 | НР Электротехнические установки на других объектах |  |  |  | 4: %; 5: 97; 7: 97; 12: 13836.07 | [26 empty] | НР Электротехнические установки на других объектах
| Пр/774-049.3 | СП Электротехнические установки на других объектах |  |  |  | 4: %; 5: 51; 7: 51; 12: 7274.63 | [26 empty] | СП Электротехнические установки на других объектах
|  | Всего по позиции |  |  |  | 10: 2924.28; 12: 36845.92 | [27 empty] | Всего по позиции
174 | ТЦ_20.1.02.00_77_1931289640_13.06.2024_01_115.1 | Компенсатор алюминевый L-400 |  |  |  | шт | 126 | 1 | 126 |  |  | 316.66 |  | 39899.16 | [20 empty] | Компенсатор алюминевый L-400
|  | Всего по позиции |  |  |  | 12: 39899.16 | [27 empty] | Всего по позиции
175 | ТЦ_20.1.02.00_77_1931289640_13.06.2024_01_118.1 | Держатель прута с подложкой L-25 |  |  |  | шт | 2410 | 1 | 2410 |  |  | 232.56 |  | 560469.6 | [20 empty] | Держатель прута с подложкой L-25
|  | Всего по позиции |  |  |  | 12: 560469.6 | [27 empty] | Всего по позиции
176 | ТЦ_20.1.02.00_77_1931289640_13.06.2024_01_117.1 | Держатель фальцевый для прута fi8-10 StZn |  |  |  | шт | 15 | 1 | 15 |  |  | 993.02 |  | 14895.3 | [20 empty] | Держатель фальцевый для прута fi8-10 StZn
|  | Всего по позиции |  |  |  | 12: 14895.3 | [27 empty] | Всего по позиции
177 | ГЭСНм08-02-472-01 | Заземлитель горизонтальный из стали: круглой диаметром 12 мм |  |  |  | 4: 100 м; 5: 0.81; 6: 1; 7: 0.81 | [20 empty] | Заземлитель горизонтальный из стали: круглой диаметром 12 мм
| 1 | ОТ(ЗТ) |  |  |  | 4: чел.-ч; 7: 13.365; 12: 3353.68 | [21 empty] | ОТ(ЗТ)
| 1-100-38 | Средний разряд работы 3,8 |  |  |  | 4: чел.-ч; 5: 16.5; 7: 13.365; 10: 250.93; 12: 3353.68 | [22 empty] | Средний разряд работы 3,8
| 2 | ЭМ |  |  |  | 12: 281.44 | [21 empty] | ЭМ
|  | ОТм(ЗТм) |  |  |  | 4: чел.-ч; 7: 0.2106; 12: 63.34 | [21 empty] | ОТм(ЗТм)
| 91.05.05-015 | Краны на автомобильном ходу, грузоподъемность 16 т |  |  |  | 4: маш.-ч; 5: 0.13; 7: 0.1053; 10: 1524.56; 12: 160.54 | [22 empty] | Краны на автомобильном ходу, грузоподъемность 16 т
| 4-100-060 | ОТм(Зтм) Средний разряд машинистов 6 |  |  |  | 4: чел.-ч; 5: 0.13; 7: 0.1053; 10: 344.79; 12: 36.31 | [23 empty] | ОТм(Зтм) Средний разряд машинистов 6
| 91.14.02-001 | Автомобили бортовые, грузоподъемность до 5 т |  |  |  | маш.-ч | 0.13 |  | 0.1053 | 477.92 | 1.24 | 592.62 |  | 62.4 | [22 empty] | Автомобили бортовые, грузоподъемность до 5 т
| 4-100-040 | ОТм(Зтм) Средний разряд машинистов 4 |  |  |  | 4: чел.-ч; 5: 0.13; 7: 0.1053; 10: 256.68; 12: 27.03 | [23 empty] | ОТм(Зтм) Средний разряд машинистов 4
| 91.17.04-233 | Аппараты сварочные для ручной дуговой сварки, сварочный ток до 350 А |  |  |  | 4: маш.-ч; 5: 2.7; 7: 2.187; 10: 26.75; 12: 58.5 | [22 empty] | Аппараты сварочные для ручной дуговой сварки, сварочный ток до 350 А
| 4 | М |  |  |  | 12: 2073.39 | [21 empty] | М
| 01.7.11.07-0227 | Электроды сварочные для сварки низколегированных и углеродистых сталей УОНИ 13/45, Э42А, диаметр 4-5 мм |  |  |  | кг | 0.6 |  | 0.486 | 155.63 | 0.97 | 150.96 |  | 73.37 | [22 empty] | Электроды сварочные для сварки низколегированных и углеродистых сталей УОНИ 13/45, Э42А, диаметр 4-5 мм
| 14.4.01.09-0427 | Грунтовка эпоксидная антикоррозионная с содержанием цинка для защиты металлических поверхностей, расход 0,20-0,39 кг/м2 |  |  |  | 4: кг; 5: 2; 7: 1.62; 10: 1234.58; 12: 2000.02 | [22 empty] | Грунтовка эпоксидная антикоррозионная с содержанием цинка для защиты металлических поверхностей, расход 0,20-0,39 кг/м2
|  | Итого прямые затраты |  |  |  | 12: 5771.85 | [24 empty] | Итого прямые затраты
177.1 | 421/пр_2020_п.75_пп.а | Вспомогательные ненормируемые материальные ресурсы |  |  |  | 4: %; 5: 2; 7: 2; 12: 67.07 | [25 empty] | Вспомогательные ненормируемые материальные ресурсы
|  | ФОТ |  |  |  | 12: 3417.02 | [26 empty] | ФОТ
| Пр/812-049.3-1 | НР Электротехнические установки на других объектах |  |  |  | 4: %; 5: 97; 7: 97; 12: 3314.51 | [26 empty] | НР Электротехнические установки на других объектах
| Пр/774-049.3 | СП Электротехнические установки на других объектах |  |  |  | 4: %; 5: 51; 7: 51; 12: 1742.68 | [26 empty] | СП Электротехнические установки на других объектах
|  | Всего по позиции |  |  |  | 10: 13451.99; 12: 10896.11 | [27 empty] | Всего по позиции
178 | ТЦ_20.1.02.00_77_1931289640_13.06.2024_01_124.1 | Стержень заземления L-1500 с цапфой D20 |  |  |  | шт | 54 | 1 | 54 |  |  | 3410.61 |  | 184172.94 | [20 empty] | Стержень заземления L-1500 с цапфой D20
|  | Всего по позиции |  |  |  | 12: 184172.94 | [27 empty] | Всего по позиции
179 | ТЦ_20.1.02.00_77_1931289640_13.06.2024_01_121.1 | Cоединитель диагональный d8-10/b30-40/D20 2 болта StZn |  |  |  | шт | 27 | 1 | 27 |  |  | 867.07 |  | 23410.89 | [20 empty] | Cоединитель диагональный d8-10/b30-40/D20 2 болта StZn
|  | Всего по позиции |  |  |  | 12: 23410.89 | [27 empty] | Всего по позиции
180 | ТЦ_20.1.02.00_77_1931289640_13.06.2024_01_123.1 | Забивная головка SDS MAX D20 |  |  |  | шт | 1 | 1 | 1 |  |  | 8174.35 |  | 8174.35 | [20 empty] | Забивная головка SDS MAX D20
|  | Всего по позиции |  |  |  | 12: 8174.35 | [27 empty] | Всего по позиции
181 | ТЦ_20.1.02.00_77_1931289640_13.06.2024_01_125.1 | Наконечник стержня заземления D20 |  |  |  | шт | 27 | 1 | 27 |  |  | 421.69 |  | 11385.63 | [20 empty] | Наконечник стержня заземления D20
|  | Всего по позиции |  |  |  | 12: 11385.63 | [27 empty] | Всего по позиции
182 | ТЦ_20.1.02.00_77_1931289640_13.06.2024_01_122.1 | Соединитель полосы b40 4 болта L-65 StZn |  |  |  | шт | 60 | 1 | 60 |  |  | 508.15 |  | 30489 | [20 empty] | Соединитель полосы b40 4 болта L-65 StZn
|  | Всего по позиции |  |  |  | 12: 30489 | [27 empty] | Всего по позиции
183 | ГЭСН26-01-054-01 | Обертывание поверхности изоляции рулонными материалами насухо с проклейкой швов |  |  |  | 4: 100 м2; 5: 0.0045; 6: 1; 7: 0.0045 | [20 empty] | Обертывание поверхности изоляции рулонными материалами насухо с проклейкой швов
| 1 | ОТ(ЗТ) |  |  |  | 4: чел.-ч; 7: 0.135; 12: 31.16 | [21 empty] | ОТ(ЗТ)
| 1-100-31 | Средний разряд работы 3,1 |  |  |  | 4: чел.-ч; 5: 30; 7: 0.135; 10: 230.82; 12: 31.16 | [22 empty] | Средний разряд работы 3,1
| 2 | ЭМ |  |  |  | 12: 1.44 | [21 empty] | ЭМ
|  | ОТм(ЗТм) |  |  |  | 4: чел.-ч; 7: 0.001935; 12: 0.5 | [21 empty] | ОТм(ЗТм)
| 91.08.04-021 | Котлы битумные передвижные электрические с центробежной мешалкой, объем загрузочной емкости 400 л |  |  |  | маш.-ч | 0.23 |  | 0.001035 | 95.25 | 1.27 | 120.97 |  | 0.13 | [22 empty] | Котлы битумные передвижные электрические с центробежной мешалкой, объем загрузочной емкости 400 л
| 91.14.02-001 | Автомобили бортовые, грузоподъемность до 5 т |  |  |  | маш.-ч | 0.43 |  | 0.001935 | 477.92 | 1.24 | 592.62 |  | 1.15 | [22 empty] | Автомобили бортовые, грузоподъемность до 5 т
| 4-100-040 | ОТм(Зтм) Средний разряд машинистов 4 |  |  |  | 4: чел.-ч; 5: 0.43; 7: 0.001935; 10: 256.68; 12: 0.5 | [23 empty] | ОТм(Зтм) Средний разряд машинистов 4
| 91.21.22-443 | Станки универсальные электромеханические для изготовления бандажей, диафрагм, пряжек, мощность 0,75 кВт |  |  |  | маш.-ч | 1.26 |  | 0.00567 | 21.39 | 1.3 | 27.81 |  | 0.16 | [22 empty] | Станки универсальные электромеханические для изготовления бандажей, диафрагм, пряжек, мощность 0,75 кВт
| 4 | М |  |  |  | 12: 25.36 | [21 empty] | М
| 01.2.01.02-0031 | Битум нефтяной строительный изоляционный БНИ-IV-3, БНИ-IV, БНИ-V |  |  |  | т | 0.0126 |  | 5.67e-05 | 23335.8 | 1.31 | 30569.9 |  | 1.73 | [22 empty] | Битум нефтяной строительный изоляционный БНИ-IV-3, БНИ-IV, БНИ-V
| 01.2.03.03-0107 | Мастика битумно-масляная МБ-50 |  |  |  | т | 0.03 |  | 0.000135 | 30195.36 | 1.44 | 43481.32 |  | 5.87 | [22 empty] | Мастика битумно-масляная МБ-50
| 08.3.02.01-0041 | Ленты стальные упаковочные, мягкие, нормальной точности по толщине и ширине 0,7х20-50 мм |  |  |  | т | 0.047 |  | 0.0002115 | 89073.2 | 0.91 | 81056.61 |  | 17.14 | [22 empty] | Ленты стальные упаковочные, мягкие, нормальной точности по толщине и ширине 0,7х20-50 мм
| 14.4.03.03-0102 | Лак битумный БТ-577 |  |  |  | т | 0.00126 |  | 5.7e-06 | 80020.98 | 1.35 | 108028.32 |  | 0.62 | [22 empty] | Лак битумный БТ-577
Н | 12.1.02.15 | Материалы рулонные |  |  |  | 4: м2; 5: 115; 7: 0.5175 | [39 empty] | Материалы рулонные
|  | Итого прямые затраты |  |  |  | 12: 58.46 | [24 empty] | Итого прямые затраты
|  | ФОТ |  |  |  | 12: 31.66 | [26 empty] | ФОТ
| Пр/812-020.0-1 | НР Теплоизоляционные работы |  |  |  | 4: %; 5: 97; 7: 97; 12: 30.71 | [26 empty] | НР Теплоизоляционные работы
| Пр/774-020.0 | СП Теплоизоляционные работы |  |  |  | 4: %; 5: 55; 7: 55; 12: 17.41 | [26 empty] | СП Теплоизоляционные работы
|  | Всего по позиции |  |  |  | 10: 23684.44; 12: 106.58 | [27 empty] | Всего по позиции
184 | ТЦ_20.1.02.00_77_1931289640_13.06.2024_01_126.1 | Антикоррозийная лента L-10м b-50мм |  |  |  | шт | 9 | 1 | 9 |  |  | 1709.64 |  | 15386.76 | [20 empty] | Антикоррозийная лента L-10м b-50мм
|  | Всего по позиции |  |  |  | 12: 15386.76 | [27 empty] | Всего по позиции
185 | ТЦ_20.1.02.00_77_1931289640_13.06.2024_01_119.1 | Соединитель продолный d8-10/b40 2 болта StZn |  |  |  | шт | 27 | 1 | 27 |  |  | 299.69 |  | 8091.63 | [20 empty] | Соединитель продолный d8-10/b40 2 болта StZn
|  | Всего по позиции |  |  |  | 12: 8091.63 | [27 empty] | Всего по позиции
186 | ТЦ_20.1.02.00_77_1931289640_13.06.2024_01_120.1 | Держатель полосы до 40мм прикручиваемый StZn |  |  |  | шт | 54 | 1 | 54 |  |  | 333.24 |  | 17994.96 | [20 empty] | Держатель полосы до 40мм прикручиваемый StZn
|  | Всего по позиции |  |  |  | 12: 17994.96 | [27 empty] | Всего по позиции
187 | ГЭСНм08-01-015-01 | Разрядник вентильный трехфазный напряжением: 35 кВ |  |  |  | 4: компл; 5: 2; 6: 1; 7: 2 | [20 empty] | Разрядник вентильный трехфазный напряжением: 35 кВ
| 1 | ОТ(ЗТ) |  |  |  | 4: чел.-ч; 7: 22.6; 12: 5800.97 | [21 empty] | ОТ(ЗТ)
| 1-100-40 | Средний разряд работы 4,0 |  |  |  | 4: чел.-ч; 5: 11.3; 7: 22.6; 10: 256.68; 12: 5800.97 | [22 empty] | Средний разряд работы 4,0
| 2 | ЭМ |  |  |  | 12: 1267.19 | [21 empty] | ЭМ
|  | ОТм(ЗТм) |  |  |  | 4: чел.-ч; 7: 2.42; 12: 665.23 | [21 empty] | ОТм(ЗТм)
| 91.05.05-015 | Краны на автомобильном ходу, грузоподъемность 16 т |  |  |  | 4: маш.-ч; 5: 0.25; 7: 0.5; 10: 1524.56; 12: 762.28 | [22 empty] | Краны на автомобильном ходу, грузоподъемность 16 т
| 4-100-060 | ОТм(Зтм) Средний разряд машинистов 6 |  |  |  | 4: чел.-ч; 5: 0.25; 7: 0.5; 10: 344.79; 12: 172.4 | [23 empty] | ОТм(Зтм) Средний разряд машинистов 6
| 91.06.06-042 | Подъемники гидравлические, высота подъема 10 м |  |  |  | маш.-ч | 0.71 |  | 1.42 | 104.99 | 1.27 | 133.34 |  | 189.34 | [22 empty] | Подъемники гидравлические, высота подъема 10 м
| 4-100-040 | ОТм(Зтм) Средний разряд машинистов 4 |  |  |  | 4: чел.-ч; 5: 0.71; 7: 1.42; 10: 256.68; 12: 364.49 | [23 empty] | ОТм(Зтм) Средний разряд машинистов 4
| 91.14.02-001 | Автомобили бортовые, грузоподъемность до 5 т |  |  |  | маш.-ч | 0.25 |  | 0.5 | 477.92 | 1.24 | 592.62 |  | 296.31 | [22 empty] | Автомобили бортовые, грузоподъемность до 5 т
| 4-100-040 | ОТм(Зтм) Средний разряд машинистов 4 |  |  |  | 4: чел.-ч; 5: 0.25; 7: 0.5; 10: 256.68; 12: 128.34 | [23 empty] | ОТм(Зтм) Средний разряд машинистов 4
| 91.17.04-233 | Аппараты сварочные для ручной дуговой сварки, сварочный ток до 350 А |  |  |  | 4: маш.-ч; 5: 0.36; 7: 0.72; 10: 26.75; 12: 19.26 | [22 empty] | Аппараты сварочные для ручной дуговой сварки, сварочный ток до 350 А
| 4 | М |  |  |  | 12: 7478.46 | [21 empty] | М
| 01.3.01.06-0050 | Смазка универсальная тугоплавкая УТ (консталин жировой) |  |  |  | т | 0.00015 |  | 0.0003 | 144581.55 | 1.48 | 213980.69 |  | 64.19 | [22 empty] | Смазка универсальная тугоплавкая УТ (консталин жировой)
| 01.7.11.07-0227 | Электроды сварочные для сварки низколегированных и углеродистых сталей УОНИ 13/45, Э42А, диаметр 4-5 мм |  |  |  | кг | 0.15 |  | 0.3 | 155.63 | 0.97 | 150.96 |  | 45.29 | [22 empty] | Электроды сварочные для сварки низколегированных и углеродистых сталей УОНИ 13/45, Э42А, диаметр 4-5 мм
| 01.7.15.03-0042 | Болты с гайками и шайбами строительные |  |  |  | кг | 14.9 |  | 29.8 | 174.93 | 1.13 | 197.67 |  | 5890.57 | [22 empty] | Болты с гайками и шайбами строительные
| 01.7.20.08-0031 | Бязь суровая, ширина 1640 мм, поверхностная плотность 125 г/м2 |  |  |  | 10 м2 | 0.039 |  | 0.078 | 386.46 | 1.49 | 575.83 |  | 44.91 | [22 empty] | Бязь суровая, ширина 1640 мм, поверхностная плотность 125 г/м2
| 08.3.07.01-0052 | Прокат стальной горячекатаный полосовой, марки стали Ст3сп, Ст3пс, размеры 50х5 мм |  |  |  | т | 0.009 |  | 0.018 | 70310.45 | 0.91 | 63982.51 |  | 1151.69 | [22 empty] | Прокат стальной горячекатаный полосовой, марки стали Ст3сп, Ст3пс, размеры 50х5 мм
| 14.4.02.04-0142 | Краска масляная МА-0115, мумия, сурик железный |  |  |  | кг | 1.2 |  | 2.4 | 79.88 | 1.47 | 117.42 |  | 281.81 | [22 empty] | Краска масляная МА-0115, мумия, сурик железный
|  | Итого прямые затраты |  |  |  | 12: 15211.85 | [24 empty] | Итого прямые затраты
187.1 | 421/пр_2020_п.75_пп.а | Вспомогательные ненормируемые материальные ресурсы |  |  |  | 4: %; 5: 2; 7: 2; 12: 116.02 | [25 empty] | Вспомогательные ненормируемые материальные ресурсы
|  | ФОТ |  |  |  | 12: 6466.2 | [26 empty] | ФОТ
| Пр/812-049.3-1 | НР Электротехнические установки на других объектах |  |  |  | 4: %; 5: 97; 7: 97; 12: 6272.21 | [26 empty] | НР Электротехнические установки на других объектах
| Пр/774-049.3 | СП Электротехнические установки на других объектах |  |  |  | 4: %; 5: 51; 7: 51; 12: 3297.76 | [26 empty] | СП Электротехнические установки на других объектах
|  | Всего по позиции |  |  |  | 10: 12448.92; 12: 24897.84 | [27 empty] | Всего по позиции
188 | ТЦ_62.1.01.00_78_7839028930_03.07.2024_02_127.1 | Комбинированное УЗИП класс I; уровень защиты III + IV; для систем TNS |  |  |  | шт | 2 | 1 | 2 |  |  | 39981.52 |  | 79963.04 | [20 empty] | Комбинированное УЗИП класс I; уровень защиты III + IV; для систем TNS
|  | Всего по позиции |  |  |  | 12: 79963.04 | [27 empty] | Всего по позиции
189 | ТЦ_20.1.02.00_16_1659209912_19.04.2024_01_121.1 | Заклепка вытяжная алюминиевая AL/AL 4.8х10 |  |  |  | шт | 2410 | 1 | 2410 |  |  | 135.44 |  | 326410.4 | [20 empty] | Заклепка вытяжная алюминиевая AL/AL 4.8х10
|  | Всего по позиции |  |  |  | 12: 326410.4 | [27 empty] | Всего по позиции
190 | ГЭСНм08-02-472-02 | Заземлитель горизонтальный из стали: полосовой сечением 160 мм2 |  |  |  | 4: 100 м; 5: 6.24; 6: 1; 7: 6.24 | [20 empty] | Заземлитель горизонтальный из стали: полосовой сечением 160 мм2
| 1 | ОТ(ЗТ) |  |  |  | 4: чел.-ч; 7: 89.856; 12: 22547.57 | [21 empty] | ОТ(ЗТ)
| 1-100-38 | Средний разряд работы 3,8 |  |  |  | 4: чел.-ч; 5: 14.4; 7: 89.856; 10: 250.93; 12: 22547.57 | [22 empty] | Средний разряд работы 3,8
| 2 | ЭМ |  |  |  | 12: 3092.92 | [21 empty] | ЭМ
|  | ОТм(ЗТм) |  |  |  | 4: чел.-ч; 7: 2.496; 12: 750.64 | [21 empty] | ОТм(ЗТм)
| 91.05.05-015 | Краны на автомобильном ходу, грузоподъемность 16 т |  |  |  | 4: маш.-ч; 5: 0.2; 7: 1.248; 10: 1524.56; 12: 1902.65 | [22 empty] | Краны на автомобильном ходу, грузоподъемность 16 т
| 4-100-060 | ОТм(Зтм) Средний разряд машинистов 6 |  |  |  | 4: чел.-ч; 5: 0.2; 7: 1.248; 10: 344.79; 12: 430.3 | [23 empty] | ОТм(Зтм) Средний разряд машинистов 6
| 91.14.02-001 | Автомобили бортовые, грузоподъемность до 5 т |  |  |  | маш.-ч | 0.2 |  | 1.248 | 477.92 | 1.24 | 592.62 |  | 739.59 | [22 empty] | Автомобили бортовые, грузоподъемность до 5 т
| 4-100-040 | ОТм(Зтм) Средний разряд машинистов 4 |  |  |  | 4: чел.-ч; 5: 0.2; 7: 1.248; 10: 256.68; 12: 320.34 | [23 empty] | ОТм(Зтм) Средний разряд машинистов 4
| 91.17.04-233 | Аппараты сварочные для ручной дуговой сварки, сварочный ток до 350 А |  |  |  | 4: маш.-ч; 5: 2.7; 7: 16.848; 10: 26.75; 12: 450.68 | [22 empty] | Аппараты сварочные для ручной дуговой сварки, сварочный ток до 350 А
| 4 | М |  |  |  | 12: 29351.77 | [21 empty] | М
| 01.7.11.07-0227 | Электроды сварочные для сварки низколегированных и углеродистых сталей УОНИ 13/45, Э42А, диаметр 4-5 мм |  |  |  | кг | 0.9 |  | 5.616 | 155.63 | 0.97 | 150.96 |  | 847.79 | [22 empty] | Электроды сварочные для сварки низколегированных и углеродистых сталей УОНИ 13/45, Э42А, диаметр 4-5 мм
| 14.4.01.09-0427 | Грунтовка эпоксидная антикоррозионная с содержанием цинка для защиты металлических поверхностей, расход 0,20-0,39 кг/м2 |  |  |  | 4: кг; 5: 3.7; 7: 23.088; 10: 1234.58; 12: 28503.98 | [22 empty] | Грунтовка эпоксидная антикоррозионная с содержанием цинка для защиты металлических поверхностей, расход 0,20-0,39 кг/м2
|  | Итого прямые затраты |  |  |  | 12: 55742.9 | [24 empty] | Итого прямые затраты
190.1 | 421/пр_2020_п.75_пп.а | Вспомогательные ненормируемые материальные ресурсы |  |  |  | 4: %; 5: 2; 7: 2; 12: 450.95 | [25 empty] | Вспомогательные ненормируемые материальные ресурсы
|  | ФОТ |  |  |  | 12: 23298.21 | [26 empty] | ФОТ
| Пр/812-049.3-1 | НР Электротехнические установки на других объектах |  |  |  | 4: %; 5: 97; 7: 97; 12: 22599.26 | [26 empty] | НР Электротехнические установки на других объектах
| Пр/774-049.3 | СП Электротехнические установки на других объектах |  |  |  | 4: %; 5: 51; 7: 51; 12: 11882.09 | [26 empty] | СП Электротехнические установки на других объектах
|  | Всего по позиции |  |  |  | 10: 14531.28; 12: 90675.2 | [27 empty] | Всего по позиции
191 | ГЭСН01-01-009-14 | Разработка грунта в траншеях экскаватором «обратная лопата» с ковшом вместимостью 0,5 (0,5-0,63) м3, в отвал группа грунтов: 2 |  |  |  | 4: 1000 м3; 5: 0.19656; 6: 1; 7: 0.19656 | [20 empty] | Разработка грунта в траншеях экскаватором «обратная лопата» с ковшом вместимостью 0,5 (0,5-0,63) м3, в отвал группа грунтов: 2
| 2 | ЭМ |  |  |  | 12: 6445.39 | [21 empty] | ЭМ
|  | ОТм(ЗТм) |  |  |  | 4: чел.-ч; 7: 5.0123; 12: 1728.18 | [21 empty] | ОТм(ЗТм)
| 91.01.05-085 | Экскаваторы одноковшовые дизельные на гусеничном ходу, объем ковша 0,5 м3 |  |  |  | маш.-ч | 25.5 |  | 5.0123 | 1054.03 | 1.22 | 1285.92 |  | 6445.39 | [22 empty] | Экскаваторы одноковшовые дизельные на гусеничном ходу, объем ковша 0,5 м3
| 4-100-060 | ОТм(Зтм) Средний разряд машинистов 6 |  |  |  | 4: чел.-ч; 5: 25.5; 7: 5.0123; 10: 344.79; 12: 1728.18 | [23 empty] | ОТм(Зтм) Средний разряд машинистов 6
|  | Итого прямые затраты |  |  |  | 12: 8173.57 | [24 empty] | Итого прямые затраты
|  | ФОТ |  |  |  | 12: 1728.18 | [26 empty] | ФОТ
| Пр/812-001.1-1 | НР Земляные работы, выполняемые механизированным способом |  |  |  | 4: %; 5: 92; 7: 92; 12: 1589.93 | [26 empty] | НР Земляные работы, выполняемые механизированным способом
| Пр/774-001.1 | СП Земляные работы, выполняемые механизированным способом |  |  |  | 4: %; 5: 46; 7: 46; 12: 794.96 | [26 empty] | СП Земляные работы, выполняемые механизированным способом
|  | Всего по позиции |  |  |  | 10: 53716.22; 12: 10558.46 | [27 empty] | Всего по позиции
192 | ГЭСН01-01-033-02 | Засыпка траншей и котлованов с перемещением грунта до 5 м бульдозерами мощностью: 59 кВт (80 л.с.), группа грунтов 2 |  |  |  | 4: 1000 м3; 5: 0.19656; 6: 1; 7: 0.19656 | [20 empty] | Засыпка траншей и котлованов с перемещением грунта до 5 м бульдозерами мощностью: 59 кВт (80 л.с.), группа грунтов 2
| 2 | ЭМ |  |  |  | 12: 1902.44 | [21 empty] | ЭМ
|  | ОТм(ЗТм) |  |  |  | 4: чел.-ч; 7: 1.5843; 12: 467.34 | [21 empty] | ОТм(ЗТм)
| 91.01.01-034 | Бульдозеры, мощность 59 кВт (80 л.с.) |  |  |  | маш.-ч | 8.06 |  | 1.5843 | 828.16 | 1.45 | 1200.83 |  | 1902.44 | [22 empty] | Бульдозеры, мощность 59 кВт (80 л.с.)
| 4-100-050 | ОТм(Зтм) Средний разряд машинистов 5 |  |  |  | 4: чел.-ч; 5: 8.06; 7: 1.5843; 10: 294.99; 12: 467.34 | [23 empty] | ОТм(Зтм) Средний разряд машинистов 5
|  | Итого прямые затраты |  |  |  | 12: 2369.78 | [24 empty] | Итого прямые затраты
|  | ФОТ |  |  |  | 12: 467.34 | [26 empty] | ФОТ
| Пр/812-001.1-1 | НР Земляные работы, выполняемые механизированным способом |  |  |  | 4: %; 5: 92; 7: 92; 12: 429.95 | [26 empty] | НР Земляные работы, выполняемые механизированным способом
| Пр/774-001.1 | СП Земляные работы, выполняемые механизированным способом |  |  |  | 4: %; 5: 46; 7: 46; 12: 214.98 | [26 empty] | СП Земляные работы, выполняемые механизированным способом
|  | Всего по позиции |  |  |  | 10: 15337.35; 12: 3014.71 | [27 empty] | Всего по позиции
193 | ГЭСН01-02-057-02 | Разработка грунта вручную в траншеях глубиной до 2 м без креплений с откосами, группа грунтов: 2 |  |  |  | 4: 100 м3; 5: 0.6552; 6: 1; 7: 0.6552 | [20 empty] | Разработка грунта вручную в траншеях глубиной до 2 м без креплений с откосами, группа грунтов: 2
| 1 | ОТ(ЗТ) |  |  |  | 4: чел.-ч; 7: 100.9008; 12: 21067.08 | [21 empty] | ОТ(ЗТ)
| 1-100-20 | Средний разряд работы 2,0 |  |  |  | 4: чел.-ч; 5: 154; 7: 100.9008; 10: 208.79; 12: 21067.08 | [22 empty] | Средний разряд работы 2,0
|  | Итого прямые затраты |  |  |  | 12: 21067.08 | [24 empty] | Итого прямые затраты
|  | ФОТ |  |  |  | 12: 21067.08 | [26 empty] | ФОТ
| Пр/812-001.2-1 | НР Земляные работы, выполняемые ручным способом |  |  |  | 4: %; 5: 89; 7: 89; 12: 18749.7 | [26 empty] | НР Земляные работы, выполняемые ручным способом
| Пр/774-001.2 | СП Земляные работы, выполняемые ручным способом |  |  |  | 4: %; 5: 40; 7: 40; 12: 8426.83 | [26 empty] | СП Земляные работы, выполняемые ручным способом
|  | Всего по позиции |  |  |  | 10: 73631.88; 12: 48243.61 | [27 empty] | Всего по позиции
194 | ГЭСН01-02-061-01 | Засыпка вручную траншей, пазух котлованов и ям, группа грунтов: 1 |  |  |  | 4: 100 м3; 5: 0.6552; 6: 1; 7: 0.6552 | [20 empty] | Засыпка вручную траншей, пазух котлованов и ям, группа грунтов: 1
| 1 | ОТ(ЗТ) |  |  |  | 4: чел.-ч; 7: 57.9852; 12: 11606.9 | [21 empty] | ОТ(ЗТ)
| 1-100-15 | Средний разряд работы 1,5 |  |  |  | 4: чел.-ч; 5: 88.5; 7: 57.9852; 10: 200.17; 12: 11606.9 | [22 empty] | Средний разряд работы 1,5
|  | Итого прямые затраты |  |  |  | 12: 11606.9 | [24 empty] | Итого прямые затраты
|  | ФОТ |  |  |  | 12: 11606.9 | [26 empty] | ФОТ
| Пр/812-001.2-1 | НР Земляные работы, выполняемые ручным способом |  |  |  | 4: %; 5: 89; 7: 89; 12: 10330.14 | [26 empty] | НР Земляные работы, выполняемые ручным способом
| Пр/774-001.2 | СП Земляные работы, выполняемые ручным способом |  |  |  | 4: %; 5: 40; 7: 40; 12: 4642.76 | [26 empty] | СП Земляные работы, выполняемые ручным способом
|  | Всего по позиции |  |  |  | 10: 40567.46; 12: 26579.8 | [27 empty] | Всего по позиции
Электрообогрев | [52 empty] | Электрообогрев
Произв.здание | [54 empty] | Произв.здание
195 | ГЭСНм08-03-573-04 | Шкаф (пульт) управления навесной, высота, ширина и глубина: до 600х600х350 мм | [32 empty] | Шкаф (пульт) управления навесной, высота, ширина и глубина: до 600х600х350 мм | bar: 4 to 7
| 1 | ОТ(ЗТ) |  |  |  | 4: чел.-ч; 7: 2.06; 12: 544.54 | [21 empty] | ОТ(ЗТ)
| 1-100-42 | Средний разряд работы 4,2 |  |  |  | 4: чел.-ч; 5: 2.06; 7: 2.06; 10: 264.34; 12: 544.54 | [22 empty] | Средний разряд работы 4,2
| 2 | ЭМ |  |  |  | 12: 217.33 | [21 empty] | ЭМ
|  | ОТм(ЗТм) |  |  |  | 4: чел.-ч; 7: 0.31; 12: 84.86 | [21 empty] | ОТм(ЗТм)
| 91.04.01-041 | Молотки бурильные легкие при работе от передвижных компрессорных установок |  |  |  | маш.-ч | 0.19 |  | 0.19 | 21.06 | 1.27 | 26.75 |  | 5.08 | [22 empty] | Молотки бурильные легкие при работе от передвижных компрессорных установок
| 91.05.05-015 | Краны на автомобильном ходу, грузоподъемность 16 т |  |  |  | 4: маш.-ч; 5: 0.06; 7: 0.06; 10: 1524.56; 12: 91.47 | [22 empty] | Краны на автомобильном ходу, грузоподъемность 16 т
| 4-100-060 | ОТм(Зтм) Средний разряд машинистов 6 |  |  |  | 4: чел.-ч; 5: 0.06; 7: 0.06; 10: 344.79; 12: 20.69 | [23 empty] | ОТм(Зтм) Средний разряд машинистов 6
| 91.14.02-001 | Автомобили бортовые, грузоподъемность до 5 т |  |  |  | маш.-ч | 0.06 |  | 0.06 | 477.92 | 1.24 | 592.62 |  | 35.56 | [22 empty] | Автомобили бортовые, грузоподъемность до 5 т
| 4-100-040 | ОТм(Зтм) Средний разряд машинистов 4 |  |  |  | 4: чел.-ч; 5: 0.06; 7: 0.06; 10: 256.68; 12: 15.4 | [23 empty] | ОТм(Зтм) Средний разряд машинистов 4
| 91.17.04-233 | Аппараты сварочные для ручной дуговой сварки, сварочный ток до 350 А |  |  |  | 4: маш.-ч; 5: 0.61; 7: 0.61; 10: 26.75; 12: 16.32 | [22 empty] | Аппараты сварочные для ручной дуговой сварки, сварочный ток до 350 А
| 91.18.01-007 | Компрессоры винтовые передвижные с двигателем внутреннего сгорания, давление до 0,7 МПа (7 атм), производительность до 5,4 м3/мин |  |  |  | 4: маш.-ч; 5: 0.19; 7: 0.19; 10: 362.62; 12: 68.9 | [22 empty] | Компрессоры винтовые передвижные с двигателем внутреннего сгорания, давление до 0,7 МПа (7 атм), производительность до 5,4 м3/мин
| 4-100-040 | ОТм(Зтм) Средний разряд машинистов 4 |  |  |  | 4: чел.-ч; 5: 0.19; 7: 0.19; 10: 256.68; 12: 48.77 | [23 empty] | ОТм(Зтм) Средний разряд машинистов 4
| 4 | М |  |  |  | 12: 37.22 | [21 empty] | М
| 01.7.11.07-0227 | Электроды сварочные для сварки низколегированных и углеродистых сталей УОНИ 13/45, Э42А, диаметр 4-5 мм |  |  |  | кг | 0.1 |  | 0.1 | 155.63 | 0.97 | 150.96 |  | 15.1 | [22 empty] | Электроды сварочные для сварки низколегированных и углеродистых сталей УОНИ 13/45, Э42А, диаметр 4-5 мм
| 01.7.15.03-0042 | Болты с гайками и шайбами строительные |  |  |  | кг | 0.1 |  | 0.1 | 174.93 | 1.13 | 197.67 |  | 19.77 | [22 empty] | Болты с гайками и шайбами строительные
| 14.4.02.04-0142 | Краска масляная МА-0115, мумия, сурик железный |  |  |  | кг | 0.02 |  | 0.02 | 79.88 | 1.47 | 117.42 |  | 2.35 | [22 empty] | Краска масляная МА-0115, мумия, сурик железный
|  | Итого прямые затраты |  |  |  | 12: 883.95 | [24 empty] | Итого прямые затраты
195.1 | 421/пр_2020_п.75_пп.а | Вспомогательные ненормируемые материальные ресурсы |  |  |  | 4: %; 5: 2; 7: 2; 12: 10.89 | [25 empty] | Вспомогательные ненормируемые материальные ресурсы
|  | ФОТ |  |  |  | 12: 629.4 | [26 empty] | ФОТ
| Пр/812-049.3-1 | НР Электротехнические установки на других объектах |  |  |  | 4: %; 5: 97; 7: 97; 12: 610.52 | [26 empty] | НР Электротехнические установки на других объектах
| Пр/774-049.3 | СП Электротехнические установки на других объектах |  |  |  | 4: %; 5: 51; 7: 51; 12: 320.99 | [26 empty] | СП Электротехнические установки на других объектах
|  | Всего по позиции |  |  |  | 10: 1826.35; 12: 1826.35 | [27 empty] | Всего по позиции
196 | ТЦ_62.1.02.23_16_1658149499_31.05.2024_02_130.1 | Щит управления DEVIbox, ~380В, 50Гц, в комплекте с терморегулятором и датчиком DEVIbox HS M953-1 CRT-02 DBSM953-1 |  |  |  | шт | 1 | 1 | 1 |  |  | 168178.71 |  | 168178.71 | [20 empty] | Щит управления DEVIbox, ~380В, 50Гц, в комплекте с терморегулятором и датчиком DEVIbox HS M953-1 CRT-02 DBSM953-1
|  | Всего по позиции |  |  |  | 12: 168178.71 | [27 empty] | Всего по позиции
197 | ГЭСНм08-02-402-01 | Кабель трех-пятижильный по установленным конструкциям и лоткам с установкой ответвительных коробок: в помещениях с нормальной средой сечением жилы до 10 мм2 |  |  |  | 4: 100 м; 5: 1.6; 6: 1; 7: 1.6 | [20 empty] | Кабель трех-пятижильный по установленным конструкциям и лоткам с установкой ответвительных коробок: в помещениях с нормальной средой сечением жилы до 10 мм2
| ОП п.1.8.3 | При производстве работ на высоте св. 15 до 30 м ОЗП=1,25; ТЗ=1,25 | [49 empty] | При производстве работ на высоте св. 15 до 30 м ОЗП=1,25; ТЗ=1,25
| 1 | ОТ(ЗТ) |  |  |  | 4: чел.-ч; 7: 24.48; 12: 6142.77 | [21 empty] | ОТ(ЗТ)
| 1-100-38 | Средний разряд работы 3,8 |  |  |  | чел.-ч | 12.24 | 1.25 | 24.48 |  |  | 250.93 |  | 6142.77 | [22 empty] | Средний разряд работы 3,8
| 2 | ЭМ |  |  |  | 12: 431.2 | [21 empty] | ЭМ
|  | ОТм(ЗТм) |  |  |  | 4: чел.-ч; 7: 0.32; 12: 96.24 | [21 empty] | ОТм(ЗТм)
| 91.05.05-015 | Краны на автомобильном ходу, грузоподъемность 16 т |  |  |  | 4: маш.-ч; 5: 0.1; 7: 0.16; 10: 1524.56; 12: 243.93 | [22 empty] | Краны на автомобильном ходу, грузоподъемность 16 т
| 4-100-060 | ОТм(Зтм) Средний разряд машинистов 6 |  |  |  | 4: чел.-ч; 5: 0.1; 7: 0.16; 10: 344.79; 12: 55.17 | [23 empty] | ОТм(Зтм) Средний разряд машинистов 6
| 91.14.02-001 | Автомобили бортовые, грузоподъемность до 5 т |  |  |  | маш.-ч | 0.1 |  | 0.16 | 477.92 | 1.24 | 592.62 |  | 94.82 | [22 empty] | Автомобили бортовые, грузоподъемность до 5 т
| 4-100-040 | ОТм(Зтм) Средний разряд машинистов 4 |  |  |  | 4: чел.-ч; 5: 0.1; 7: 0.16; 10: 256.68; 12: 41.07 | [23 empty] | ОТм(Зтм) Средний разряд машинистов 4
| 91.17.04-233 | Аппараты сварочные для ручной дуговой сварки, сварочный ток до 350 А |  |  |  | 4: маш.-ч; 5: 2.16; 7: 3.456; 10: 26.75; 12: 92.45 | [22 empty] | Аппараты сварочные для ручной дуговой сварки, сварочный ток до 350 А
| 4 | М |  |  |  | 12: 740.26 | [21 empty] | М
| 01.7.03.04-0001 | Электроэнергия |  |  |  | 4: кВт-ч; 5: 0.4416; 7: 0.70656; 10: 5.58; 12: 3.94 | [22 empty] | Электроэнергия
| 01.7.06.05-0041 | Ленты изоляционные хлопчатобумажные прорезиненные для электромонтажных и ремонтных работ, цвет черный, ширина 20 мм, толщина 0,35 мм |  |  |  | м | 13.33 |  | 21.328 | 5.87 | 1.2 | 7.04 |  | 150.15 | [22 empty] | Ленты изоляционные хлопчатобумажные прорезиненные для электромонтажных и ремонтных работ, цвет черный, ширина 20 мм, толщина 0,35 мм
| 01.7.06.07-0002 | Ленты монтажные из пластмассы для бандажирования проводов, скрепляются пластмассовыми кнопками, ширина 10 мм |  |  |  | 10 м | 0.55 |  | 0.88 | 37.71 | 1.57 | 59.2 |  | 52.1 | [22 empty] | Ленты монтажные из пластмассы для бандажирования проводов, скрепляются пластмассовыми кнопками, ширина 10 мм
| 01.7.11.07-0227 | Электроды сварочные для сварки низколегированных и углеродистых сталей УОНИ 13/45, Э42А, диаметр 4-5 мм |  |  |  | кг | 1.9 |  | 3.04 | 155.63 | 0.97 | 150.96 |  | 458.92 | [22 empty] | Электроды сварочные для сварки низколегированных и углеродистых сталей УОНИ 13/45, Э42А, диаметр 4-5 мм
| 14.4.02.04-0142 | Краска масляная МА-0115, мумия, сурик железный |  |  |  | кг | 0.4 |  | 0.64 | 79.88 | 1.47 | 117.42 |  | 75.15 | [22 empty] | Краска масляная МА-0115, мумия, сурик железный
|  | Итого прямые затраты |  |  |  | 12: 7410.47 | [24 empty] | Итого прямые затраты
197.1 | 421/пр_2020_п.75_пп.а | Вспомогательные ненормируемые материальные ресурсы |  |  |  | 4: %; 5: 2; 7: 2; 12: 98.28 | [25 empty] | Вспомогательные ненормируемые материальные ресурсы
|  | ФОТ |  |  |  | 12: 6239.01 | [26 empty] | ФОТ
| Пр/812-049.3-1 | НР Электротехнические установки на других объектах |  |  |  | 4: %; 5: 97; 7: 97; 12: 6051.84 | [26 empty] | НР Электротехнические установки на других объектах
| Пр/774-049.3 | СП Электротехнические установки на других объектах |  |  |  | 4: %; 5: 51; 7: 51; 12: 3181.9 | [26 empty] | СП Электротехнические установки на других объектах
|  | Всего по позиции |  |  |  | 10: 10464.06; 12: 16742.49 | [27 empty] | Всего по позиции
198 | ТЦ_21.1.00.00_16_1658149499_31.05.2024_02_131.1 | Кабель нагревательный саморегулируемый, 230В, IP67 наружная изоляция УФ-устойчивый термопластичный эластомер ДЕВИ Iceguard-18 98300827R |  |  |  | м | 163.2 | 1 | 163.2 |  |  | 1138.15 |  | 185746.08 | [20 empty] | Кабель нагревательный саморегулируемый, 230В, IP67 наружная изоляция УФ-устойчивый термопластичный эластомер ДЕВИ Iceguard-18 98300827R
|  | Всего по позиции |  |  |  | 12: 185746.08 | [27 empty] | Всего по позиции
199 | ТЦ_21.1.00.00_16_1658149499_31.05.2024_02_132.1 | Комплект для подключения - Ремнабор Crimp-SLC для саморегулируемого кабеля 19805761R |  |  |  | шт | 35 | 1 | 35 |  |  | 1260.72 |  | 44125.2 | [20 empty] | Комплект для подключения - Ремнабор Crimp-SLC для саморегулируемого кабеля 19805761R
|  | Всего по позиции |  |  |  | 12: 44125.2 | [27 empty] | Всего по позиции
200 | ГЭСН26-01-048-04 | Устройство на плоских и криволинейных поверхностях каркаса изоляции: из сетки |  |  |  | 4: 100 м2; 5: 0.13; 6: 1; 7: 0.13 | [20 empty] | Устройство на плоских и криволинейных поверхностях каркаса изоляции: из сетки
| 1 | ОТ(ЗТ) |  |  |  | 4: чел.-ч; 7: 1.43; 12: 325.95 | [21 empty] | ОТ(ЗТ)
| 1-100-30 | Средний разряд работы 3,0 |  |  |  | 4: чел.-ч; 5: 11; 7: 1.43; 10: 227.94; 12: 325.95 | [22 empty] | Средний разряд работы 3,0
| 2 | ЭМ |  |  |  | 12: 43.14 | [21 empty] | ЭМ
|  | ОТм(ЗТм) |  |  |  | 4: чел.-ч; 7: 0.0728; 12: 18.69 | [21 empty] | ОТм(ЗТм)
| 91.14.02-001 | Автомобили бортовые, грузоподъемность до 5 т |  |  |  | маш.-ч | 0.56 |  | 0.0728 | 477.92 | 1.24 | 592.62 |  | 43.14 | [22 empty] | Автомобили бортовые, грузоподъемность до 5 т
| 4-100-040 | ОТм(Зтм) Средний разряд машинистов 4 |  |  |  | 4: чел.-ч; 5: 0.56; 7: 0.0728; 10: 256.68; 12: 18.69 | [23 empty] | ОТм(Зтм) Средний разряд машинистов 4
| 4 | М |  |  |  | 12: 47.14 | [21 empty] | М
| 08.3.03.04-0031 | Проволока стальная низкоуглеродистая отожженная, диаметр 0,8 мм |  |  |  | т | 0.003 |  | 0.00039 | 105095.7 | 1.15 | 120860.06 |  | 47.14 | [22 empty] | Проволока стальная низкоуглеродистая отожженная, диаметр 0,8 мм
Н | 08.1.02.17 | Сетка проволочная стальная плетеная и крученая |  |  |  | 4: м2; 5: 105; 7: 13.65 | [39 empty] | Сетка проволочная стальная плетеная и крученая
|  | Итого прямые затраты |  |  |  | 12: 434.92 | [24 empty] | Итого прямые затраты
|  | ФОТ |  |  |  | 12: 344.64 | [26 empty] | ФОТ
| Пр/812-020.0-1 | НР Теплоизоляционные работы |  |  |  | 4: %; 5: 97; 7: 97; 12: 334.3 | [26 empty] | НР Теплоизоляционные работы
| Пр/774-020.0 | СП Теплоизоляционные работы |  |  |  | 4: %; 5: 55; 7: 55; 12: 189.55 | [26 empty] | СП Теплоизоляционные работы
|  | Всего по позиции |  |  |  | 10: 7375.15; 12: 958.77 | [27 empty] | Всего по позиции
201 | ФСБЦ-08.1.02.17-0182 | Сетка стальная оцинкованная проволочная двойного кручения с шестигранными ячейками со вставками из плоских скрученных прутов 7,0х3,0 мм, устойчивость к растяжению вдоль/поперек полосы 40/50 кН/м, размер ячейки 80х100 мм, диаметр проволоки 2,4 мм |  |  |  | м2 | 13.65 | 1 | 13.65 | 160.31 | 1.27 | 203.59 |  | 2779 | [20 empty] | Сетка стальная оцинкованная проволочная двойного кручения с шестигранными ячейками со вставками из плоских скрученных прутов 7,0х3,0 мм, устойчивость к растяжению вдоль/поперек полосы 40/50 кН/м, размер ячейки 80х100 мм, диаметр проволоки 2,4 мм
|  | Всего по позиции |  |  |  | 12: 2779 | [27 empty] | Всего по позиции
202 | ФСБЦ-20.1.02.18-0001 | Хомуты-стяжки кабельные (бандажи), размеры 3,6х200 мм |  |  |  | 100 шт | 9 | 1 | 9 | 78.19 | 1.33 | 103.99 |  | 935.91 | [20 empty] | Хомуты-стяжки кабельные (бандажи), размеры 3,6х200 мм
|  | Всего по позиции |  |  |  | 12: 935.91 | [27 empty] | Всего по позиции
ЧРП | [54 empty] | ЧРП
203 | ГЭСНм08-03-573-04 | Шкаф (пульт) управления навесной, высота, ширина и глубина: до 600х600х350 мм | [32 empty] | Шкаф (пульт) управления навесной, высота, ширина и глубина: до 600х600х350 мм | bar: 4 to 7
| 1 | ОТ(ЗТ) |  |  |  | 4: чел.-ч; 7: 2.06; 12: 544.54 | [21 empty] | ОТ(ЗТ)
| 1-100-42 | Средний разряд работы 4,2 |  |  |  | 4: чел.-ч; 5: 2.06; 7: 2.06; 10: 264.34; 12: 544.54 | [22 empty] | Средний разряд работы 4,2
| 2 | ЭМ |  |  |  | 12: 217.33 | [21 empty] | ЭМ
|  | ОТм(ЗТм) |  |  |  | 4: чел.-ч; 7: 0.31; 12: 84.86 | [21 empty] | ОТм(ЗТм)
| 91.04.01-041 | Молотки бурильные легкие при работе от передвижных компрессорных установок |  |  |  | маш.-ч | 0.19 |  | 0.19 | 21.06 | 1.27 | 26.75 |  | 5.08 | [22 empty] | Молотки бурильные легкие при работе от передвижных компрессорных установок
| 91.05.05-015 | Краны на автомобильном ходу, грузоподъемность 16 т |  |  |  | 4: маш.-ч; 5: 0.06; 7: 0.06; 10: 1524.56; 12: 91.47 | [22 empty] | Краны на автомобильном ходу, грузоподъемность 16 т
| 4-100-060 | ОТм(Зтм) Средний разряд машинистов 6 |  |  |  | 4: чел.-ч; 5: 0.06; 7: 0.06; 10: 344.79; 12: 20.69 | [23 empty] | ОТм(Зтм) Средний разряд машинистов 6
| 91.14.02-001 | Автомобили бортовые, грузоподъемность до 5 т |  |  |  | маш.-ч | 0.06 |  | 0.06 | 477.92 | 1.24 | 592.62 |  | 35.56 | [22 empty] | Автомобили бортовые, грузоподъемность до 5 т
| 4-100-040 | ОТм(Зтм) Средний разряд машинистов 4 |  |  |  | 4: чел.-ч; 5: 0.06; 7: 0.06; 10: 256.68; 12: 15.4 | [23 empty] | ОТм(Зтм) Средний разряд машинистов 4
| 91.17.04-233 | Аппараты сварочные для ручной дуговой сварки, сварочный ток до 350 А |  |  |  | 4: маш.-ч; 5: 0.61; 7: 0.61; 10: 26.75; 12: 16.32 | [22 empty] | Аппараты сварочные для ручной дуговой сварки, сварочный ток до 350 А
| 91.18.01-007 | Компрессоры винтовые передвижные с двигателем внутреннего сгорания, давление до 0,7 МПа (7 атм), производительность до 5,4 м3/мин |  |  |  | 4: маш.-ч; 5: 0.19; 7: 0.19; 10: 362.62; 12: 68.9 | [22 empty] | Компрессоры винтовые передвижные с двигателем внутреннего сгорания, давление до 0,7 МПа (7 атм), производительность до 5,4 м3/мин
| 4-100-040 | ОТм(Зтм) Средний разряд машинистов 4 |  |  |  | 4: чел.-ч; 5: 0.19; 7: 0.19; 10: 256.68; 12: 48.77 | [23 empty] | ОТм(Зтм) Средний разряд машинистов 4
| 4 | М |  |  |  | 12: 37.22 | [21 empty] | М
| 01.7.11.07-0227 | Электроды сварочные для сварки низколегированных и углеродистых сталей УОНИ 13/45, Э42А, диаметр 4-5 мм |  |  |  | кг | 0.1 |  | 0.1 | 155.63 | 0.97 | 150.96 |  | 15.1 | [22 empty] | Электроды сварочные для сварки низколегированных и углеродистых сталей УОНИ 13/45, Э42А, диаметр 4-5 мм
| 01.7.15.03-0042 | Болты с гайками и шайбами строительные |  |  |  | кг | 0.1 |  | 0.1 | 174.93 | 1.13 | 197.67 |  | 19.77 | [22 empty] | Болты с гайками и шайбами строительные
| 14.4.02.04-0142 | Краска масляная МА-0115, мумия, сурик железный |  |  |  | кг | 0.02 |  | 0.02 | 79.88 | 1.47 | 117.42 |  | 2.35 | [22 empty] | Краска масляная МА-0115, мумия, сурик железный
|  | Итого прямые затраты |  |  |  | 12: 883.95 | [24 empty] | Итого прямые затраты
203.1 | 421/пр_2020_п.75_пп.а | Вспомогательные ненормируемые материальные ресурсы |  |  |  | 4: %; 5: 2; 7: 2; 12: 10.89 | [25 empty] | Вспомогательные ненормируемые материальные ресурсы
|  | ФОТ |  |  |  | 12: 629.4 | [26 empty] | ФОТ
| Пр/812-049.3-1 | НР Электротехнические установки на других объектах |  |  |  | 4: %; 5: 97; 7: 97; 12: 610.52 | [26 empty] | НР Электротехнические установки на других объектах
| Пр/774-049.3 | СП Электротехнические установки на других объектах |  |  |  | 4: %; 5: 51; 7: 51; 12: 320.99 | [26 empty] | СП Электротехнические установки на других объектах
|  | Всего по позиции |  |  |  | 10: 1826.35; 12: 1826.35 | [27 empty] | Всего по позиции
204 | ТЦ_62.1.02.23_16_1658149499_31.05.2024_02_133.1 | Щит управления DEVIbox, ~380В, 50Гц, в комплекте в комплекте с терморегулятором и датчиком DEVIbox M1152 Т3 DBM1152 |  |  |  | шт | 1 | 1 | 1 |  |  | 268918.46 |  | 268918.46 | [20 empty] | Щит управления DEVIbox, ~380В, 50Гц, в комплекте в комплекте с терморегулятором и датчиком DEVIbox M1152 Т3 DBM1152
|  | Всего по позиции |  |  |  | 12: 268918.46 | [27 empty] | Всего по позиции
205 | ГЭСНм11-03-001-01 | Приборы, устанавливаемые на металлоконструкциях, щитах и пультах, масса: до 5 кг | [32 empty] | Приборы, устанавливаемые на металлоконструкциях, щитах и пультах, масса: до 5 кг | bar: 4 to 7
| ОП п.1.8.3 | При производстве работ на высоте св. 15 до 30 м ОЗП=1,25; ТЗ=1,25 | [49 empty] | При производстве работ на высоте св. 15 до 30 м ОЗП=1,25; ТЗ=1,25
| 1 | ОТ(ЗТ) |  |  |  | 4: чел.-ч; 7: 0.65; 12: 171.82 | [21 empty] | ОТ(ЗТ)
| 1-100-42 | Средний разряд работы 4,2 |  |  |  | чел.-ч | 0.52 | 1.25 | 0.65 |  |  | 264.34 |  | 171.82 | [22 empty] | Средний разряд работы 4,2
| 4 | М |  |  |  | 12: 4.64 | [21 empty] | М
| 01.7.15.03-0031 | Болты стальные оцинкованные с шестигранной головкой и оцинкованной шестигранной гайкой, диаметр резьбы болта и гайки М6, длина болта 12-60 мм |  |  |  | кг | 0.035 |  | 0.035 | 117.33 | 1.13 | 132.58 |  | 4.64 | [22 empty] | Болты стальные оцинкованные с шестигранной головкой и оцинкованной шестигранной гайкой, диаметр резьбы болта и гайки М6, длина болта 12-60 мм
|  | Итого прямые затраты |  |  |  | 12: 176.46 | [24 empty] | Итого прямые затраты
205.1 | 421/пр_2020_п.75_пп.а | Вспомогательные ненормируемые материальные ресурсы |  |  |  | 4: %; 5: 2; 7: 2; 12: 2.75 | [25 empty] | Вспомогательные ненормируемые материальные ресурсы
|  | ФОТ |  |  |  | 12: 171.82 | [26 empty] | ФОТ
| Пр/812-053.0-1 | НР Приборы, средства автоматизации и вычислительной техники |  |  |  | 4: %; 5: 90; 7: 90; 12: 154.64 | [26 empty] | НР Приборы, средства автоматизации и вычислительной техники
| Пр/774-053.0 | СП Приборы, средства автоматизации и вычислительной техники |  |  |  | 4: %; 5: 46; 7: 46; 12: 79.04 | [26 empty] | СП Приборы, средства автоматизации и вычислительной техники
|  | Всего по позиции |  |  |  | 10: 412.89; 12: 412.89 | [27 empty] | Всего по позиции
206 | ТЦ_61.2.04.02_16_1658149499_31.05.2024_02_134.1 | Датчик кровли, 230В, 50Гц, 9Вт,IP67, 6х12х700мм ДЕВИ Roof 850R 140F1086R |  |  |  | шт | 1 | 1 | 1 |  |  | 5515.83 |  | 5515.83 | [20 empty] | Датчик кровли, 230В, 50Гц, 9Вт,IP67, 6х12х700мм ДЕВИ Roof 850R 140F1086R
|  | Всего по позиции |  |  |  | 12: 5515.83 | [27 empty] | Всего по позиции
207 | ГЭСНм08-02-402-01 | Кабель трех-пятижильный по установленным конструкциям и лоткам с установкой ответвительных коробок: в помещениях с нормальной средой сечением жилы до 10 мм2 |  |  |  | 4: 100 м; 5: 2.91; 6: 1; 7: 2.91 | [20 empty] | Кабель трех-пятижильный по установленным конструкциям и лоткам с установкой ответвительных коробок: в помещениях с нормальной средой сечением жилы до 10 мм2
| ОП п.1.8.3 | При производстве работ на высоте св. 15 до 30 м ОЗП=1,25; ТЗ=1,25 | [49 empty] | При производстве работ на высоте св. 15 до 30 м ОЗП=1,25; ТЗ=1,25
| 1 | ОТ(ЗТ) |  |  |  | 4: чел.-ч; 7: 44.523; 12: 11172.16 | [21 empty] | ОТ(ЗТ)
| 1-100-38 | Средний разряд работы 3,8 |  |  |  | чел.-ч | 12.24 | 1.25 | 44.523 |  |  | 250.93 |  | 11172.16 | [22 empty] | Средний разряд работы 3,8
| 2 | ЭМ |  |  |  | 12: 784.24 | [21 empty] | ЭМ
|  | ОТм(ЗТм) |  |  |  | 4: чел.-ч; 7: 0.582; 12: 175.02 | [21 empty] | ОТм(ЗТм)
| 91.05.05-015 | Краны на автомобильном ходу, грузоподъемность 16 т |  |  |  | 4: маш.-ч; 5: 0.1; 7: 0.291; 10: 1524.56; 12: 443.65 | [22 empty] | Краны на автомобильном ходу, грузоподъемность 16 т
| 4-100-060 | ОТм(Зтм) Средний разряд машинистов 6 |  |  |  | 4: чел.-ч; 5: 0.1; 7: 0.291; 10: 344.79; 12: 100.33 | [23 empty] | ОТм(Зтм) Средний разряд машинистов 6
| 91.14.02-001 | Автомобили бортовые, грузоподъемность до 5 т |  |  |  | маш.-ч | 0.1 |  | 0.291 | 477.92 | 1.24 | 592.62 |  | 172.45 | [22 empty] | Автомобили бортовые, грузоподъемность до 5 т
| 4-100-040 | ОТм(Зтм) Средний разряд машинистов 4 |  |  |  | 4: чел.-ч; 5: 0.1; 7: 0.291; 10: 256.68; 12: 74.69 | [23 empty] | ОТм(Зтм) Средний разряд машинистов 4
| 91.17.04-233 | Аппараты сварочные для ручной дуговой сварки, сварочный ток до 350 А |  |  |  | 4: маш.-ч; 5: 2.16; 7: 6.2856; 10: 26.75; 12: 168.14 | [22 empty] | Аппараты сварочные для ручной дуговой сварки, сварочный ток до 350 А
| 4 | М |  |  |  | 12: 1346.34 | [21 empty] | М
| 01.7.03.04-0001 | Электроэнергия |  |  |  | 4: кВт-ч; 5: 0.4416; 7: 1.2851; 10: 5.58; 12: 7.17 | [22 empty] | Электроэнергия
| 01.7.06.05-0041 | Ленты изоляционные хлопчатобумажные прорезиненные для электромонтажных и ремонтных работ, цвет черный, ширина 20 мм, толщина 0,35 мм |  |  |  | м | 13.33 |  | 38.7903 | 5.87 | 1.2 | 7.04 |  | 273.08 | [22 empty] | Ленты изоляционные хлопчатобумажные прорезиненные для электромонтажных и ремонтных работ, цвет черный, ширина 20 мм, толщина 0,35 мм
| 01.7.06.07-0002 | Ленты монтажные из пластмассы для бандажирования проводов, скрепляются пластмассовыми кнопками, ширина 10 мм |  |  |  | 10 м | 0.55 |  | 1.6005 | 37.71 | 1.57 | 59.2 |  | 94.75 | [22 empty] | Ленты монтажные из пластмассы для бандажирования проводов, скрепляются пластмассовыми кнопками, ширина 10 мм
| 01.7.11.07-0227 | Электроды сварочные для сварки низколегированных и углеродистых сталей УОНИ 13/45, Э42А, диаметр 4-5 мм |  |  |  | кг | 1.9 |  | 5.529 | 155.63 | 0.97 | 150.96 |  | 834.66 | [22 empty] | Электроды сварочные для сварки низколегированных и углеродистых сталей УОНИ 13/45, Э42А, диаметр 4-5 мм
| 14.4.02.04-0142 | Краска масляная МА-0115, мумия, сурик железный |  |  |  | кг | 0.4 |  | 1.164 | 79.88 | 1.47 | 117.42 |  | 136.68 | [22 empty] | Краска масляная МА-0115, мумия, сурик железный
|  | Итого прямые затраты |  |  |  | 12: 13477.76 | [24 empty] | Итого прямые затраты
207.1 | 421/пр_2020_п.75_пп.а | Вспомогательные ненормируемые материальные ресурсы |  |  |  | 4: %; 5: 2; 7: 2; 12: 178.75 | [25 empty] | Вспомогательные ненормируемые материальные ресурсы
|  | ФОТ |  |  |  | 12: 11347.18 | [26 empty] | ФОТ
| Пр/812-049.3-1 | НР Электротехнические установки на других объектах |  |  |  | 4: %; 5: 97; 7: 97; 12: 11006.76 | [26 empty] | НР Электротехнические установки на других объектах
| Пр/774-049.3 | СП Электротехнические установки на других объектах |  |  |  | 4: %; 5: 51; 7: 51; 12: 5787.06 | [26 empty] | СП Электротехнические установки на других объектах
|  | Всего по позиции |  |  |  | 10: 10464.03; 12: 30450.33 | [27 empty] | Всего по позиции
208 | ТЦ_21.1.00.00_16_1658149499_31.05.2024_02_135.1 | Кабель нагревательный саморегулируемый, 230В, IP67 наружная изоляция УФ устойчивый фтормолимер ДЕВИ Iceguard-18 98300827 |  |  |  | м | 296.82 | 1 | 296.82 |  |  | 1138.15 |  | 337825.68 | [20 empty] | Кабель нагревательный саморегулируемый, 230В, IP67 наружная изоляция УФ устойчивый фтормолимер ДЕВИ Iceguard-18 98300827
|  | Всего по позиции |  |  |  | 12: 337825.68 | [27 empty] | Всего по позиции
209 | ТЦ_21.1.00.00_16_1658149499_31.05.2024_02_136.1 | Комплект для подключения - Ремнабор Сrimp-SLC для саморегулируемый, 230В, IP67 для саморегулируемого кабеля 19805761R |  |  |  | шт | 11 | 1 | 11 |  |  | 1260.72 |  | 13867.92 | [20 empty] | Комплект для подключения - Ремнабор Сrimp-SLC для саморегулируемый, 230В, IP67 для саморегулируемого кабеля 19805761R
|  | Всего по позиции |  |  |  | 12: 13867.92 | [27 empty] | Всего по позиции
210 | ТЦ_20.5.02.00_16_1658149499_31.05.2024_02_137.1 | Коробка с клеммными зажимами КК1.2.3-6, 113х113х68 мм, IP65-67, комплект клемм, кабельные вводы , УФ-стойкие КК1.2.3-6 |  |  |  | шт | 12 | 1 | 12 |  |  | 1368.41 |  | 16420.92 | [20 empty] | Коробка с клеммными зажимами КК1.2.3-6, 113х113х68 мм, IP65-67, комплект клемм, кабельные вводы , УФ-стойкие КК1.2.3-6
|  | Всего по позиции |  |  |  | 12: 16420.92 | [27 empty] | Всего по позиции
211 | ГЭСНм08-02-397-01 | Профиль перфорированный монтажный длиной 2 м |  |  |  | 4: 100 м; 5: 1.5; 6: 1; 7: 1.5 | [20 empty] | Профиль перфорированный монтажный длиной 2 м
| 1 | ОТ(ЗТ) |  |  |  | 4: чел.-ч; 7: 12.84; 12: 3221.94 | [21 empty] | ОТ(ЗТ)
| 1-100-38 | Средний разряд работы 3,8 |  |  |  | 4: чел.-ч; 5: 8.56; 7: 12.84; 10: 250.93; 12: 3221.94 | [22 empty] | Средний разряд работы 3,8
| 2 | ЭМ |  |  |  | 12: 809.03 | [21 empty] | ЭМ
|  | ОТм(ЗТм) |  |  |  | 4: чел.-ч; 7: 3.405; 12: 887.21 | [21 empty] | ОТм(ЗТм)
| 91.05.05-015 | Краны на автомобильном ходу, грузоподъемность 16 т |  |  |  | 4: маш.-ч; 5: 0.1; 7: 0.15; 10: 1524.56; 12: 228.68 | [22 empty] | Краны на автомобильном ходу, грузоподъемность 16 т
| 4-100-060 | ОТм(Зтм) Средний разряд машинистов 6 |  |  |  | 4: чел.-ч; 5: 0.1; 7: 0.15; 10: 344.79; 12: 51.72 | [23 empty] | ОТм(Зтм) Средний разряд машинистов 6
| 91.06.06-042 | Подъемники гидравлические, высота подъема 10 м |  |  |  | маш.-ч | 2.07 |  | 3.105 | 104.99 | 1.27 | 133.34 |  | 414.02 | [22 empty] | Подъемники гидравлические, высота подъема 10 м
| 4-100-040 | ОТм(Зтм) Средний разряд машинистов 4 |  |  |  | 4: чел.-ч; 5: 2.07; 7: 3.105; 10: 256.68; 12: 796.99 | [23 empty] | ОТм(Зтм) Средний разряд машинистов 4
| 91.14.02-001 | Автомобили бортовые, грузоподъемность до 5 т |  |  |  | маш.-ч | 0.1 |  | 0.15 | 477.92 | 1.24 | 592.62 |  | 88.89 | [22 empty] | Автомобили бортовые, грузоподъемность до 5 т
| 4-100-040 | ОТм(Зтм) Средний разряд машинистов 4 |  |  |  | 4: чел.-ч; 5: 0.1; 7: 0.15; 10: 256.68; 12: 38.5 | [23 empty] | ОТм(Зтм) Средний разряд машинистов 4
| 91.17.04-233 | Аппараты сварочные для ручной дуговой сварки, сварочный ток до 350 А |  |  |  | 4: маш.-ч; 5: 1.93; 7: 2.895; 10: 26.75; 12: 77.44 | [22 empty] | Аппараты сварочные для ручной дуговой сварки, сварочный ток до 350 А
| 4 | М |  |  |  | 12: 13406.13 | [21 empty] | М
| 01.7.03.04-0001 | Электроэнергия |  |  |  | 4: кВт-ч; 5: 0.2832; 7: 0.4248; 10: 5.58; 12: 2.37 | [22 empty] | Электроэнергия
| 01.7.11.07-0227 | Электроды сварочные для сварки низколегированных и углеродистых сталей УОНИ 13/45, Э42А, диаметр 4-5 мм |  |  |  | кг | 2.14 |  | 3.21 | 155.63 | 0.97 | 150.96 |  | 484.58 | [22 empty] | Электроды сварочные для сварки низколегированных и углеродистых сталей УОНИ 13/45, Э42А, диаметр 4-5 мм
| 01.7.15.03-0042 | Болты с гайками и шайбами строительные |  |  |  | кг | 1.25 |  | 1.875 | 174.93 | 1.13 | 197.67 |  | 370.63 | [22 empty] | Болты с гайками и шайбами строительные
| 01.7.15.07-0014 | Дюбели распорные полипропиленовые |  |  |  | 100 шт | 0.3 |  | 0.45 | 41.71 | 1.21 | 50.47 |  | 22.71 | [22 empty] | Дюбели распорные полипропиленовые
| 20.1.02.14-0001 | Серьга КС-095 |  |  |  | шт | 30 |  | 45 | 159.13 | 1.14 | 181.41 |  | 8163.45 | [22 empty] | Серьга КС-095
| 20.2.09.13-0011 | Муфты |  |  |  | шт | 6 |  | 9 | 425.18 | 1.14 | 484.71 |  | 4362.39 | [22 empty] | Муфты
|  | Итого прямые затраты |  |  |  | 12: 18324.31 | [24 empty] | Итого прямые затраты
211.1 | 421/пр_2020_п.75_пп.а | Вспомогательные ненормируемые материальные ресурсы |  |  |  | 4: %; 5: 2; 7: 2; 12: 64.44 | [25 empty] | Вспомогательные ненормируемые материальные ресурсы
|  | ФОТ |  |  |  | 12: 4109.15 | [26 empty] | ФОТ
| Пр/812-049.3-1 | НР Электротехнические установки на других объектах |  |  |  | 4: %; 5: 97; 7: 97; 12: 3985.88 | [26 empty] | НР Электротехнические установки на других объектах
| Пр/774-049.3 | СП Электротехнические установки на других объектах |  |  |  | 4: %; 5: 51; 7: 51; 12: 2095.67 | [26 empty] | СП Электротехнические установки на других объектах
|  | Всего по позиции |  |  |  | 10: 16313.53; 12: 24470.3 | [27 empty] | Всего по позиции
212 | ТЦ_22.2.02.19_16_1658149499_31.05.2024_02_138.1 | Лента монтажная двойная для саморегулирующегося кабеля РБ 50 оцинкованная (0,065х50м) 19808183 |  |  |  | шт | 3 | 1 | 3 |  |  | 14095.55 |  | 42286.65 | [20 empty] | Лента монтажная двойная для саморегулирующегося кабеля РБ 50 оцинкованная (0,065х50м) 19808183
|  | Всего по позиции |  |  |  | 12: 42286.65 | [27 empty] | Всего по позиции
213 | ГЭСН26-01-048-04 | Устройство на плоских и криволинейных поверхностях каркаса изоляции: из сетки |  |  |  | 4: 100 м2; 5: 0.07; 6: 1; 7: 0.07 | [20 empty] | Устройство на плоских и криволинейных поверхностях каркаса изоляции: из сетки
| 1 | ОТ(ЗТ) |  |  |  | 4: чел.-ч; 7: 0.77; 12: 175.51 | [21 empty] | ОТ(ЗТ)
| 1-100-30 | Средний разряд работы 3,0 |  |  |  | 4: чел.-ч; 5: 11; 7: 0.77; 10: 227.94; 12: 175.51 | [22 empty] | Средний разряд работы 3,0
| 2 | ЭМ |  |  |  | 12: 23.23 | [21 empty] | ЭМ
|  | ОТм(ЗТм) |  |  |  | 4: чел.-ч; 7: 0.0392; 12: 10.06 | [21 empty] | ОТм(ЗТм)
| 91.14.02-001 | Автомобили бортовые, грузоподъемность до 5 т |  |  |  | маш.-ч | 0.56 |  | 0.0392 | 477.92 | 1.24 | 592.62 |  | 23.23 | [22 empty] | Автомобили бортовые, грузоподъемность до 5 т
| 4-100-040 | ОТм(Зтм) Средний разряд машинистов 4 |  |  |  | 4: чел.-ч; 5: 0.56; 7: 0.0392; 10: 256.68; 12: 10.06 | [23 empty] | ОТм(Зтм) Средний разряд машинистов 4
| 4 | М |  |  |  | 12: 25.38 | [21 empty] | М
| 08.3.03.04-0031 | Проволока стальная низкоуглеродистая отожженная, диаметр 0,8 мм |  |  |  | т | 0.003 |  | 0.00021 | 105095.7 | 1.15 | 120860.06 |  | 25.38 | [22 empty] | Проволока стальная низкоуглеродистая отожженная, диаметр 0,8 мм
Н | 08.1.02.17 | Сетка проволочная стальная плетеная и крученая |  |  |  | 4: м2; 5: 105; 7: 7.35 | [39 empty] | Сетка проволочная стальная плетеная и крученая
|  | Итого прямые затраты |  |  |  | 12: 234.18 | [24 empty] | Итого прямые затраты
|  | ФОТ |  |  |  | 12: 185.57 | [26 empty] | ФОТ
| Пр/812-020.0-1 | НР Теплоизоляционные работы |  |  |  | 4: %; 5: 97; 7: 97; 12: 180 | [26 empty] | НР Теплоизоляционные работы
| Пр/774-020.0 | СП Теплоизоляционные работы |  |  |  | 4: %; 5: 55; 7: 55; 12: 102.06 | [26 empty] | СП Теплоизоляционные работы
|  | Всего по позиции |  |  |  | 10: 7374.86; 12: 516.24 | [27 empty] | Всего по позиции
214 | ФСБЦ-08.1.02.17-0182 | Сетка стальная оцинкованная проволочная двойного кручения с шестигранными ячейками со вставками из плоских скрученных прутов 7,0х3,0 мм, устойчивость к растяжению вдоль/поперек полосы 40/50 кН/м, размер ячейки 80х100 мм, диаметр проволоки 2,4 мм |  |  |  | м2 | 7.35 | 1 | 7.35 | 160.31 | 1.27 | 203.59 |  | 1496.39 | [20 empty] | Сетка стальная оцинкованная проволочная двойного кручения с шестигранными ячейками со вставками из плоских скрученных прутов 7,0х3,0 мм, устойчивость к растяжению вдоль/поперек полосы 40/50 кН/м, размер ячейки 80х100 мм, диаметр проволоки 2,4 мм
|  | Всего по позиции |  |  |  | 12: 1496.39 | [27 empty] | Всего по позиции
215 | ФСБЦ-20.1.02.18-0001 | Хомуты-стяжки кабельные (бандажи), размеры 3,6х200 мм |  |  |  | 100 шт | 3 | 1 | 3 | 78.19 | 1.33 | 103.99 |  | 311.97 | [20 empty] | Хомуты-стяжки кабельные (бандажи), размеры 3,6х200 мм
|  | Всего по позиции |  |  |  | 12: 311.97 | [27 empty] | Всего по позиции
216 | ГЭСНм08-03-573-04 | Шкаф (пульт) управления навесной, высота, ширина и глубина: до 600х600х350 мм | [32 empty] | Шкаф (пульт) управления навесной, высота, ширина и глубина: до 600х600х350 мм | bar: 4 to 7
| 1 | ОТ(ЗТ) |  |  |  | 4: чел.-ч; 7: 2.06; 12: 544.54 | [21 empty] | ОТ(ЗТ)
| 1-100-42 | Средний разряд работы 4,2 |  |  |  | 4: чел.-ч; 5: 2.06; 7: 2.06; 10: 264.34; 12: 544.54 | [22 empty] | Средний разряд работы 4,2
| 2 | ЭМ |  |  |  | 12: 217.33 | [21 empty] | ЭМ
|  | ОТм(ЗТм) |  |  |  | 4: чел.-ч; 7: 0.31; 12: 84.86 | [21 empty] | ОТм(ЗТм)
| 91.04.01-041 | Молотки бурильные легкие при работе от передвижных компрессорных установок |  |  |  | маш.-ч | 0.19 |  | 0.19 | 21.06 | 1.27 | 26.75 |  | 5.08 | [22 empty] | Молотки бурильные легкие при работе от передвижных компрессорных установок
| 91.05.05-015 | Краны на автомобильном ходу, грузоподъемность 16 т |  |  |  | 4: маш.-ч; 5: 0.06; 7: 0.06; 10: 1524.56; 12: 91.47 | [22 empty] | Краны на автомобильном ходу, грузоподъемность 16 т
| 4-100-060 | ОТм(Зтм) Средний разряд машинистов 6 |  |  |  | 4: чел.-ч; 5: 0.06; 7: 0.06; 10: 344.79; 12: 20.69 | [23 empty] | ОТм(Зтм) Средний разряд машинистов 6
| 91.14.02-001 | Автомобили бортовые, грузоподъемность до 5 т |  |  |  | маш.-ч | 0.06 |  | 0.06 | 477.92 | 1.24 | 592.62 |  | 35.56 | [22 empty] | Автомобили бортовые, грузоподъемность до 5 т
| 4-100-040 | ОТм(Зтм) Средний разряд машинистов 4 |  |  |  | 4: чел.-ч; 5: 0.06; 7: 0.06; 10: 256.68; 12: 15.4 | [23 empty] | ОТм(Зтм) Средний разряд машинистов 4
| 91.17.04-233 | Аппараты сварочные для ручной дуговой сварки, сварочный ток до 350 А |  |  |  | 4: маш.-ч; 5: 0.61; 7: 0.61; 10: 26.75; 12: 16.32 | [22 empty] | Аппараты сварочные для ручной дуговой сварки, сварочный ток до 350 А
| 91.18.01-007 | Компрессоры винтовые передвижные с двигателем внутреннего сгорания, давление до 0,7 МПа (7 атм), производительность до 5,4 м3/мин |  |  |  | 4: маш.-ч; 5: 0.19; 7: 0.19; 10: 362.62; 12: 68.9 | [22 empty] | Компрессоры винтовые передвижные с двигателем внутреннего сгорания, давление до 0,7 МПа (7 атм), производительность до 5,4 м3/мин
| 4-100-040 | ОТм(Зтм) Средний разряд машинистов 4 |  |  |  | 4: чел.-ч; 5: 0.19; 7: 0.19; 10: 256.68; 12: 48.77 | [23 empty] | ОТм(Зтм) Средний разряд машинистов 4
| 4 | М |  |  |  | 12: 37.22 | [21 empty] | М
| 01.7.11.07-0227 | Электроды сварочные для сварки низколегированных и углеродистых сталей УОНИ 13/45, Э42А, диаметр 4-5 мм |  |  |  | кг | 0.1 |  | 0.1 | 155.63 | 0.97 | 150.96 |  | 15.1 | [22 empty] | Электроды сварочные для сварки низколегированных и углеродистых сталей УОНИ 13/45, Э42А, диаметр 4-5 мм
| 01.7.15.03-0042 | Болты с гайками и шайбами строительные |  |  |  | кг | 0.1 |  | 0.1 | 174.93 | 1.13 | 197.67 |  | 19.77 | [22 empty] | Болты с гайками и шайбами строительные
| 14.4.02.04-0142 | Краска масляная МА-0115, мумия, сурик железный |  |  |  | кг | 0.02 |  | 0.02 | 79.88 | 1.47 | 117.42 |  | 2.35 | [22 empty] | Краска масляная МА-0115, мумия, сурик железный
|  | Итого прямые затраты |  |  |  | 12: 883.95 | [24 empty] | Итого прямые затраты
216.1 | 421/пр_2020_п.75_пп.а | Вспомогательные ненормируемые материальные ресурсы |  |  |  | 4: %; 5: 2; 7: 2; 12: 10.89 | [25 empty] | Вспомогательные ненормируемые материальные ресурсы
|  | ФОТ |  |  |  | 12: 629.4 | [26 empty] | ФОТ
| Пр/812-049.3-1 | НР Электротехнические установки на других объектах |  |  |  | 4: %; 5: 97; 7: 97; 12: 610.52 | [26 empty] | НР Электротехнические установки на других объектах
| Пр/774-049.3 | СП Электротехнические установки на других объектах |  |  |  | 4: %; 5: 51; 7: 51; 12: 320.99 | [26 empty] | СП Электротехнические установки на других объектах
|  | Всего по позиции |  |  |  | 10: 1826.35; 12: 1826.35 | [27 empty] | Всего по позиции
217 | ТЦ_62.1.02.23_16_1658149499_31.05.2024_02_139.1 | Щит управления электрообогревом 220В, 50Гц в комплекте с терморегулятором и датчиками температуры DEVIbox M1155-1 T1x1 DBM1155-2 |  |  |  | шт | 1 | 1 | 1 |  |  | 68961.68 |  | 68961.68 | [20 empty] | Щит управления электрообогревом 220В, 50Гц в комплекте с терморегулятором и датчиками температуры DEVIbox M1155-1 T1x1 DBM1155-2
|  | Всего по позиции |  |  |  | 12: 68961.68 | [27 empty] | Всего по позиции
218 | ГЭСНм08-02-402-01 | Кабель трех-пятижильный по установленным конструкциям и лоткам с установкой ответвительных коробок: в помещениях с нормальной средой сечением жилы до 10 мм2 |  |  |  | 4: 100 м; 5: 0.08; 6: 1; 7: 0.08 | [20 empty] | Кабель трех-пятижильный по установленным конструкциям и лоткам с установкой ответвительных коробок: в помещениях с нормальной средой сечением жилы до 10 мм2
| 1 | ОТ(ЗТ) |  |  |  | 4: чел.-ч; 7: 0.9792; 12: 245.71 | [21 empty] | ОТ(ЗТ)
| 1-100-38 | Средний разряд работы 3,8 |  |  |  | 4: чел.-ч; 5: 12.24; 7: 0.9792; 10: 250.93; 12: 245.71 | [22 empty] | Средний разряд работы 3,8
| 2 | ЭМ |  |  |  | 12: 21.56 | [21 empty] | ЭМ
|  | ОТм(ЗТм) |  |  |  | 4: чел.-ч; 7: 0.016; 12: 4.81 | [21 empty] | ОТм(ЗТм)
| 91.05.05-015 | Краны на автомобильном ходу, грузоподъемность 16 т |  |  |  | 4: маш.-ч; 5: 0.1; 7: 0.008; 10: 1524.56; 12: 12.2 | [22 empty] | Краны на автомобильном ходу, грузоподъемность 16 т
| 4-100-060 | ОТм(Зтм) Средний разряд машинистов 6 |  |  |  | 4: чел.-ч; 5: 0.1; 7: 0.008; 10: 344.79; 12: 2.76 | [23 empty] | ОТм(Зтм) Средний разряд машинистов 6
| 91.14.02-001 | Автомобили бортовые, грузоподъемность до 5 т |  |  |  | маш.-ч | 0.1 |  | 0.008 | 477.92 | 1.24 | 592.62 |  | 4.74 | [22 empty] | Автомобили бортовые, грузоподъемность до 5 т
| 4-100-040 | ОТм(Зтм) Средний разряд машинистов 4 |  |  |  | 4: чел.-ч; 5: 0.1; 7: 0.008; 10: 256.68; 12: 2.05 | [23 empty] | ОТм(Зтм) Средний разряд машинистов 4
| 91.17.04-233 | Аппараты сварочные для ручной дуговой сварки, сварочный ток до 350 А |  |  |  | 4: маш.-ч; 5: 2.16; 7: 0.1728; 10: 26.75; 12: 4.62 | [22 empty] | Аппараты сварочные для ручной дуговой сварки, сварочный ток до 350 А
| 4 | М |  |  |  | 12: 37.02 | [21 empty] | М
| 01.7.03.04-0001 | Электроэнергия |  |  |  | 4: кВт-ч; 5: 0.4416; 7: 0.035328; 10: 5.58; 12: 0.2 | [22 empty] | Электроэнергия
| 01.7.06.05-0041 | Ленты изоляционные хлопчатобумажные прорезиненные для электромонтажных и ремонтных работ, цвет черный, ширина 20 мм, толщина 0,35 мм |  |  |  | м | 13.33 |  | 1.0664 | 5.87 | 1.2 | 7.04 |  | 7.51 | [22 empty] | Ленты изоляционные хлопчатобумажные прорезиненные для электромонтажных и ремонтных работ, цвет черный, ширина 20 мм, толщина 0,35 мм
| 01.7.06.07-0002 | Ленты монтажные из пластмассы для бандажирования проводов, скрепляются пластмассовыми кнопками, ширина 10 мм |  |  |  | 10 м | 0.55 |  | 0.044 | 37.71 | 1.57 | 59.2 |  | 2.6 | [22 empty] | Ленты монтажные из пластмассы для бандажирования проводов, скрепляются пластмассовыми кнопками, ширина 10 мм
| 01.7.11.07-0227 | Электроды сварочные для сварки низколегированных и углеродистых сталей УОНИ 13/45, Э42А, диаметр 4-5 мм |  |  |  | кг | 1.9 |  | 0.152 | 155.63 | 0.97 | 150.96 |  | 22.95 | [22 empty] | Электроды сварочные для сварки низколегированных и углеродистых сталей УОНИ 13/45, Э42А, диаметр 4-5 мм
| 14.4.02.04-0142 | Краска масляная МА-0115, мумия, сурик железный |  |  |  | кг | 0.4 |  | 0.032 | 79.88 | 1.47 | 117.42 |  | 3.76 | [22 empty] | Краска масляная МА-0115, мумия, сурик железный
|  | Итого прямые затраты |  |  |  | 12: 309.1 | [24 empty] | Итого прямые затраты
218.1 | 421/пр_2020_п.75_пп.а | Вспомогательные ненормируемые материальные ресурсы |  |  |  | 4: %; 5: 2; 7: 2; 12: 4.91 | [25 empty] | Вспомогательные ненормируемые материальные ресурсы
|  | ФОТ |  |  |  | 12: 250.52 | [26 empty] | ФОТ
| Пр/812-049.3-1 | НР Электротехнические установки на других объектах |  |  |  | 4: %; 5: 97; 7: 97; 12: 243 | [26 empty] | НР Электротехнические установки на других объектах
| Пр/774-049.3 | СП Электротехнические установки на других объектах |  |  |  | 4: %; 5: 51; 7: 51; 12: 127.77 | [26 empty] | СП Электротехнические установки на других объектах
|  | Всего по позиции |  |  |  | 10: 8559.75; 12: 684.78 | [27 empty] | Всего по позиции
219 | ТЦ_21.1.00.00_16_1658149499_31.05.2024_02_140.1 | Кабель нагревательный саморегулируемый, 230В, наружная изоляция УФ-устойчивый полиолефин ДЕВИ Iceguard-18 98377019R |  |  |  | м | 8.16 | 1 | 8.16 |  |  | 1138.15 |  | 9287.3 | [20 empty] | Кабель нагревательный саморегулируемый, 230В, наружная изоляция УФ-устойчивый полиолефин ДЕВИ Iceguard-18 98377019R
|  | Всего по позиции |  |  |  | 12: 9287.3 | [27 empty] | Всего по позиции
220 | ТЦ_21.1.00.00_16_1658149499_31.05.2024_02_141.1 | Комплект для подключения - Ремнабор Crimp-SLC для саморег. Кабеля 19805761R |  |  |  | шт | 5 | 1 | 5 |  |  | 1260.72 |  | 6303.6 | [20 empty] | Комплект для подключения - Ремнабор Crimp-SLC для саморег. Кабеля 19805761R
|  | Всего по позиции |  |  |  | 12: 6303.6 | [27 empty] | Всего по позиции
221 | ГЭСНм08-02-397-01 | Профиль перфорированный монтажный длиной 2 м |  |  |  | 4: 100 м; 5: 1; 6: 1; 7: 1 | [20 empty] | Профиль перфорированный монтажный длиной 2 м
| 1 | ОТ(ЗТ) |  |  |  | 4: чел.-ч; 7: 8.56; 12: 2147.96 | [21 empty] | ОТ(ЗТ)
| 1-100-38 | Средний разряд работы 3,8 |  |  |  | 4: чел.-ч; 5: 8.56; 7: 8.56; 10: 250.93; 12: 2147.96 | [22 empty] | Средний разряд работы 3,8
| 2 | ЭМ |  |  |  | 12: 539.36 | [21 empty] | ЭМ
|  | ОТм(ЗТм) |  |  |  | 4: чел.-ч; 7: 2.27; 12: 591.48 | [21 empty] | ОТм(ЗТм)
| 91.05.05-015 | Краны на автомобильном ходу, грузоподъемность 16 т |  |  |  | 4: маш.-ч; 5: 0.1; 7: 0.1; 10: 1524.56; 12: 152.46 | [22 empty] | Краны на автомобильном ходу, грузоподъемность 16 т
| 4-100-060 | ОТм(Зтм) Средний разряд машинистов 6 |  |  |  | 4: чел.-ч; 5: 0.1; 7: 0.1; 10: 344.79; 12: 34.48 | [23 empty] | ОТм(Зтм) Средний разряд машинистов 6
| 91.06.06-042 | Подъемники гидравлические, высота подъема 10 м |  |  |  | маш.-ч | 2.07 |  | 2.07 | 104.99 | 1.27 | 133.34 |  | 276.01 | [22 empty] | Подъемники гидравлические, высота подъема 10 м
| 4-100-040 | ОТм(Зтм) Средний разряд машинистов 4 |  |  |  | 4: чел.-ч; 5: 2.07; 7: 2.07; 10: 256.68; 12: 531.33 | [23 empty] | ОТм(Зтм) Средний разряд машинистов 4
| 91.14.02-001 | Автомобили бортовые, грузоподъемность до 5 т |  |  |  | маш.-ч | 0.1 |  | 0.1 | 477.92 | 1.24 | 592.62 |  | 59.26 | [22 empty] | Автомобили бортовые, грузоподъемность до 5 т
| 4-100-040 | ОТм(Зтм) Средний разряд машинистов 4 |  |  |  | 4: чел.-ч; 5: 0.1; 7: 0.1; 10: 256.68; 12: 25.67 | [23 empty] | ОТм(Зтм) Средний разряд машинистов 4
| 91.17.04-233 | Аппараты сварочные для ручной дуговой сварки, сварочный ток до 350 А |  |  |  | 4: маш.-ч; 5: 1.93; 7: 1.93; 10: 26.75; 12: 51.63 | [22 empty] | Аппараты сварочные для ручной дуговой сварки, сварочный ток до 350 А
| 4 | М |  |  |  | 12: 8937.42 | [21 empty] | М
| 01.7.03.04-0001 | Электроэнергия |  |  |  | 4: кВт-ч; 5: 0.2832; 7: 0.2832; 10: 5.58; 12: 1.58 | [22 empty] | Электроэнергия
| 01.7.11.07-0227 | Электроды сварочные для сварки низколегированных и углеродистых сталей УОНИ 13/45, Э42А, диаметр 4-5 мм |  |  |  | кг | 2.14 |  | 2.14 | 155.63 | 0.97 | 150.96 |  | 323.05 | [22 empty] | Электроды сварочные для сварки низколегированных и углеродистых сталей УОНИ 13/45, Э42А, диаметр 4-5 мм
| 01.7.15.03-0042 | Болты с гайками и шайбами строительные |  |  |  | кг | 1.25 |  | 1.25 | 174.93 | 1.13 | 197.67 |  | 247.09 | [22 empty] | Болты с гайками и шайбами строительные
| 01.7.15.07-0014 | Дюбели распорные полипропиленовые |  |  |  | 100 шт | 0.3 |  | 0.3 | 41.71 | 1.21 | 50.47 |  | 15.14 | [22 empty] | Дюбели распорные полипропиленовые
| 20.1.02.14-0001 | Серьга КС-095 |  |  |  | шт | 30 |  | 30 | 159.13 | 1.14 | 181.41 |  | 5442.3 | [22 empty] | Серьга КС-095
| 20.2.09.13-0011 | Муфты |  |  |  | шт | 6 |  | 6 | 425.18 | 1.14 | 484.71 |  | 2908.26 | [22 empty] | Муфты
|  | Итого прямые затраты |  |  |  | 12: 12216.22 | [24 empty] | Итого прямые затраты
221.1 | 421/пр_2020_п.75_пп.а | Вспомогательные ненормируемые материальные ресурсы |  |  |  | 4: %; 5: 2; 7: 2; 12: 42.96 | [25 empty] | Вспомогательные ненормируемые материальные ресурсы
|  | ФОТ |  |  |  | 12: 2739.44 | [26 empty] | ФОТ
| Пр/812-049.3-1 | НР Электротехнические установки на других объектах |  |  |  | 4: %; 5: 97; 7: 97; 12: 2657.26 | [26 empty] | НР Электротехнические установки на других объектах
| Пр/774-049.3 | СП Электротехнические установки на других объектах |  |  |  | 4: %; 5: 51; 7: 51; 12: 1397.11 | [26 empty] | СП Электротехнические установки на других объектах
|  | Всего по позиции |  |  |  | 10: 16313.55; 12: 16313.55 | [27 empty] | Всего по позиции
222 | ТЦ_22.2.02.19_16_1658149499_31.05.2024_02_142.1 | Алюминиевая лента крепежная (0,05 х 50м) 19805076R |  |  |  | шт | 2 | 1 | 2 |  |  | 2889.15 |  | 5778.3 | [20 empty] | Алюминиевая лента крепежная (0,05 х 50м) 19805076R
|  | Всего по позиции |  |  |  | 12: 5778.3 | [27 empty] | Всего по позиции
223 | ГЭСНм08-02-402-01 | Кабель трех-пятижильный по установленным конструкциям и лоткам с установкой ответвительных коробок: в помещениях с нормальной средой сечением жилы до 10 мм2 |  |  |  | 4: 100 м; 5: 0.1; 6: 1; 7: 0.1 | [20 empty] | Кабель трех-пятижильный по установленным конструкциям и лоткам с установкой ответвительных коробок: в помещениях с нормальной средой сечением жилы до 10 мм2
| 1 | ОТ(ЗТ) |  |  |  | 4: чел.-ч; 7: 1.224; 12: 307.14 | [21 empty] | ОТ(ЗТ)
| 1-100-38 | Средний разряд работы 3,8 |  |  |  | 4: чел.-ч; 5: 12.24; 7: 1.224; 10: 250.93; 12: 307.14 | [22 empty] | Средний разряд работы 3,8
| 2 | ЭМ |  |  |  | 12: 26.96 | [21 empty] | ЭМ
|  | ОТм(ЗТм) |  |  |  | 4: чел.-ч; 7: 0.02; 12: 6.02 | [21 empty] | ОТм(ЗТм)
| 91.05.05-015 | Краны на автомобильном ходу, грузоподъемность 16 т |  |  |  | 4: маш.-ч; 5: 0.1; 7: 0.01; 10: 1524.56; 12: 15.25 | [22 empty] | Краны на автомобильном ходу, грузоподъемность 16 т
| 4-100-060 | ОТм(Зтм) Средний разряд машинистов 6 |  |  |  | 4: чел.-ч; 5: 0.1; 7: 0.01; 10: 344.79; 12: 3.45 | [23 empty] | ОТм(Зтм) Средний разряд машинистов 6
| 91.14.02-001 | Автомобили бортовые, грузоподъемность до 5 т |  |  |  | маш.-ч | 0.1 |  | 0.01 | 477.92 | 1.24 | 592.62 |  | 5.93 | [22 empty] | Автомобили бортовые, грузоподъемность до 5 т
| 4-100-040 | ОТм(Зтм) Средний разряд машинистов 4 |  |  |  | 4: чел.-ч; 5: 0.1; 7: 0.01; 10: 256.68; 12: 2.57 | [23 empty] | ОТм(Зтм) Средний разряд машинистов 4
| 91.17.04-233 | Аппараты сварочные для ручной дуговой сварки, сварочный ток до 350 А |  |  |  | 4: маш.-ч; 5: 2.16; 7: 0.216; 10: 26.75; 12: 5.78 | [22 empty] | Аппараты сварочные для ручной дуговой сварки, сварочный ток до 350 А
| 4 | М |  |  |  | 12: 46.27 | [21 empty] | М
| 01.7.03.04-0001 | Электроэнергия |  |  |  | 4: кВт-ч; 5: 0.4416; 7: 0.04416; 10: 5.58; 12: 0.25 | [22 empty] | Электроэнергия
| 01.7.06.05-0041 | Ленты изоляционные хлопчатобумажные прорезиненные для электромонтажных и ремонтных работ, цвет черный, ширина 20 мм, толщина 0,35 мм |  |  |  | м | 13.33 |  | 1.333 | 5.87 | 1.2 | 7.04 |  | 9.38 | [22 empty] | Ленты изоляционные хлопчатобумажные прорезиненные для электромонтажных и ремонтных работ, цвет черный, ширина 20 мм, толщина 0,35 мм
| 01.7.06.07-0002 | Ленты монтажные из пластмассы для бандажирования проводов, скрепляются пластмассовыми кнопками, ширина 10 мм |  |  |  | 10 м | 0.55 |  | 0.055 | 37.71 | 1.57 | 59.2 |  | 3.26 | [22 empty] | Ленты монтажные из пластмассы для бандажирования проводов, скрепляются пластмассовыми кнопками, ширина 10 мм
| 01.7.11.07-0227 | Электроды сварочные для сварки низколегированных и углеродистых сталей УОНИ 13/45, Э42А, диаметр 4-5 мм |  |  |  | кг | 1.9 |  | 0.19 | 155.63 | 0.97 | 150.96 |  | 28.68 | [22 empty] | Электроды сварочные для сварки низколегированных и углеродистых сталей УОНИ 13/45, Э42А, диаметр 4-5 мм
| 14.4.02.04-0142 | Краска масляная МА-0115, мумия, сурик железный |  |  |  | кг | 0.4 |  | 0.04 | 79.88 | 1.47 | 117.42 |  | 4.7 | [22 empty] | Краска масляная МА-0115, мумия, сурик железный
|  | Итого прямые затраты |  |  |  | 12: 386.39 | [24 empty] | Итого прямые затраты
223.1 | 421/пр_2020_п.75_пп.а | Вспомогательные ненормируемые материальные ресурсы |  |  |  | 4: %; 5: 2; 7: 2; 12: 6.14 | [25 empty] | Вспомогательные ненормируемые материальные ресурсы
|  | ФОТ |  |  |  | 12: 313.16 | [26 empty] | ФОТ
| Пр/812-049.3-1 | НР Электротехнические установки на других объектах |  |  |  | 4: %; 5: 97; 7: 97; 12: 303.77 | [26 empty] | НР Электротехнические установки на других объектах
| Пр/774-049.3 | СП Электротехнические установки на других объектах |  |  |  | 4: %; 5: 51; 7: 51; 12: 159.71 | [26 empty] | СП Электротехнические установки на других объектах
|  | Всего по позиции |  |  |  | 10: 8560.1; 12: 856.01 | [27 empty] | Всего по позиции
224 | ФСБЦ-21.1.06.10-1643 | Кабель силовой с медными жилами ППГнг(A)-HF 3х4ок(N, PE)-1000 |  |  |  | 1000 м | 0.0102 | 1 | 0.0102 | 128270.78 | 1.08 | 138532.44 |  | 1413.03 | [20 empty] | Кабель силовой с медными жилами ППГнг(A)-HF 3х4ок(N, PE)-1000
|  | Всего по позиции |  |  |  | 12: 1413.03 | [27 empty] | Всего по позиции
223 | ТЦ_21.1.06.09_78_7804526950_13.06.2024_01_143.1 | ППГнг(А)-HF 3х4ок(NРЕ)-1 |  |  |  | м | 10.2 | 1 | 10.2 |  |  | 410.78 |  | 4189.96 | [28 empty] | ППГнг(А)-HF 3х4ок(NРЕ)-1
|  | Всего по позиции |  |  |  | 12: 4189.96 | [35 empty] | Всего по позиции
225 | ГЭСНм08-03-573-04 | Шкаф (пульт) управления навесной, высота, ширина и глубина: до 600х600х350 мм | [32 empty] | Шкаф (пульт) управления навесной, высота, ширина и глубина: до 600х600х350 мм | bar: 4 to 7
| 1 | ОТ(ЗТ) |  |  |  | 4: чел.-ч; 7: 2.06; 12: 544.54 | [21 empty] | ОТ(ЗТ)
| 1-100-42 | Средний разряд работы 4,2 |  |  |  | 4: чел.-ч; 5: 2.06; 7: 2.06; 10: 264.34; 12: 544.54 | [22 empty] | Средний разряд работы 4,2
| 2 | ЭМ |  |  |  | 12: 217.33 | [21 empty] | ЭМ
|  | ОТм(ЗТм) |  |  |  | 4: чел.-ч; 7: 0.31; 12: 84.86 | [21 empty] | ОТм(ЗТм)
| 91.04.01-041 | Молотки бурильные легкие при работе от передвижных компрессорных установок |  |  |  | маш.-ч | 0.19 |  | 0.19 | 21.06 | 1.27 | 26.75 |  | 5.08 | [22 empty] | Молотки бурильные легкие при работе от передвижных компрессорных установок
| 91.05.05-015 | Краны на автомобильном ходу, грузоподъемность 16 т |  |  |  | 4: маш.-ч; 5: 0.06; 7: 0.06; 10: 1524.56; 12: 91.47 | [22 empty] | Краны на автомобильном ходу, грузоподъемность 16 т
| 4-100-060 | ОТм(Зтм) Средний разряд машинистов 6 |  |  |  | 4: чел.-ч; 5: 0.06; 7: 0.06; 10: 344.79; 12: 20.69 | [23 empty] | ОТм(Зтм) Средний разряд машинистов 6
| 91.14.02-001 | Автомобили бортовые, грузоподъемность до 5 т |  |  |  | маш.-ч | 0.06 |  | 0.06 | 477.92 | 1.24 | 592.62 |  | 35.56 | [22 empty] | Автомобили бортовые, грузоподъемность до 5 т
| 4-100-040 | ОТм(Зтм) Средний разряд машинистов 4 |  |  |  | 4: чел.-ч; 5: 0.06; 7: 0.06; 10: 256.68; 12: 15.4 | [23 empty] | ОТм(Зтм) Средний разряд машинистов 4
| 91.17.04-233 | Аппараты сварочные для ручной дуговой сварки, сварочный ток до 350 А |  |  |  | 4: маш.-ч; 5: 0.61; 7: 0.61; 10: 26.75; 12: 16.32 | [22 empty] | Аппараты сварочные для ручной дуговой сварки, сварочный ток до 350 А
| 91.18.01-007 | Компрессоры винтовые передвижные с двигателем внутреннего сгорания, давление до 0,7 МПа (7 атм), производительность до 5,4 м3/мин |  |  |  | 4: маш.-ч; 5: 0.19; 7: 0.19; 10: 362.62; 12: 68.9 | [22 empty] | Компрессоры винтовые передвижные с двигателем внутреннего сгорания, давление до 0,7 МПа (7 атм), производительность до 5,4 м3/мин
| 4-100-040 | ОТм(Зтм) Средний разряд машинистов 4 |  |  |  | 4: чел.-ч; 5: 0.19; 7: 0.19; 10: 256.68; 12: 48.77 | [23 empty] | ОТм(Зтм) Средний разряд машинистов 4
| 4 | М |  |  |  | 12: 37.22 | [21 empty] | М
| 01.7.11.07-0227 | Электроды сварочные для сварки низколегированных и углеродистых сталей УОНИ 13/45, Э42А, диаметр 4-5 мм |  |  |  | кг | 0.1 |  | 0.1 | 155.63 | 0.97 | 150.96 |  | 15.1 | [22 empty] | Электроды сварочные для сварки низколегированных и углеродистых сталей УОНИ 13/45, Э42А, диаметр 4-5 мм
| 01.7.15.03-0042 | Болты с гайками и шайбами строительные |  |  |  | кг | 0.1 |  | 0.1 | 174.93 | 1.13 | 197.67 |  | 19.77 | [22 empty] | Болты с гайками и шайбами строительные
| 14.4.02.04-0142 | Краска масляная МА-0115, мумия, сурик железный |  |  |  | кг | 0.02 |  | 0.02 | 79.88 | 1.47 | 117.42 |  | 2.35 | [22 empty] | Краска масляная МА-0115, мумия, сурик железный
|  | Итого прямые затраты |  |  |  | 12: 883.95 | [24 empty] | Итого прямые затраты
225.1 | 421/пр_2020_п.75_пп.а | Вспомогательные ненормируемые материальные ресурсы |  |  |  | 4: %; 5: 2; 7: 2; 12: 10.89 | [25 empty] | Вспомогательные ненормируемые материальные ресурсы
|  | ФОТ |  |  |  | 12: 629.4 | [26 empty] | ФОТ
| Пр/812-049.3-1 | НР Электротехнические установки на других объектах |  |  |  | 4: %; 5: 97; 7: 97; 12: 610.52 | [26 empty] | НР Электротехнические установки на других объектах
| Пр/774-049.3 | СП Электротехнические установки на других объектах |  |  |  | 4: %; 5: 51; 7: 51; 12: 320.99 | [26 empty] | СП Электротехнические установки на других объектах
|  | Всего по позиции |  |  |  | 10: 1826.35; 12: 1826.35 | [27 empty] | Всего по позиции
226 | ТЦ_62.1.02.23_78_7810216924_08.08.2024_02_144.1 | Корпус пластиковый КМПн-6 IP65 TF5-KP72-N-06-65-K03-K02 |  |  |  | шт | 1 | 1 | 1 |  |  | 2340.87 |  | 2340.87 | [20 empty] | Корпус пластиковый КМПн-6 IP65 TF5-KP72-N-06-65-K03-K02
|  | Всего по позиции |  |  |  | 12: 2340.87 | [27 empty] | Всего по позиции
227 | ГЭСНм08-03-526-01 | Автомат одно-, двух-, трехполюсный, устанавливаемый на конструкции: на стене или колонне, на ток до 25 А | [32 empty] | Автомат одно-, двух-, трехполюсный, устанавливаемый на конструкции: на стене или колонне, на ток до 25 А | bar: 4 to 7
| ОП п.1.8.3 | При производстве работ на высоте св. 15 до 30 м ОЗП=1,25; ТЗ=1,25 | [49 empty] | При производстве работ на высоте св. 15 до 30 м ОЗП=1,25; ТЗ=1,25
| 1 | ОТ(ЗТ) |  |  |  | 4: чел.-ч; 7: 1.675; 12: 425.12 | [21 empty] | ОТ(ЗТ)
| 1-100-39 | Средний разряд работы 3,9 |  |  |  | чел.-ч | 1.34 | 1.25 | 1.675 |  |  | 253.8 |  | 425.12 | [22 empty] | Средний разряд работы 3,9
| 2 | ЭМ |  |  |  | 12: 2.89 | [21 empty] | ЭМ
| 91.17.04-233 | Аппараты сварочные для ручной дуговой сварки, сварочный ток до 350 А |  |  |  | 4: маш.-ч; 5: 0.108; 7: 0.108; 10: 26.75; 12: 2.89 | [22 empty] | Аппараты сварочные для ручной дуговой сварки, сварочный ток до 350 А
| 4 | М |  |  |  | 12: 267.5 | [21 empty] | М
| 01.3.01.02-0002 | Вазелин технический |  |  |  | кг | 0.006 |  | 0.006 | 150.04 | 1.48 | 222.06 |  | 1.33 | [22 empty] | Вазелин технический
| 01.7.02.09-0002 | Шпагат бумажный, диаметр 2,5 мм |  |  |  | кг | 0.001 |  | 0.001 | 187.38 | 0.94 | 176.14 |  | 0.18 | [22 empty] | Шпагат бумажный, диаметр 2,5 мм
| 01.7.03.04-0001 | Электроэнергия |  |  |  | 4: кВт-ч; 5: 0.0208; 7: 0.0208; 10: 5.58; 12: 0.12 | [22 empty] | Электроэнергия
| 01.7.06.05-0041 | Ленты изоляционные хлопчатобумажные прорезиненные для электромонтажных и ремонтных работ, цвет черный, ширина 20 мм, толщина 0,35 мм |  |  |  | м | 1 |  | 1 | 5.87 | 1.2 | 7.04 |  | 7.04 | [22 empty] | Ленты изоляционные хлопчатобумажные прорезиненные для электромонтажных и ремонтных работ, цвет черный, ширина 20 мм, толщина 0,35 мм
| 01.7.11.07-0227 | Электроды сварочные для сварки низколегированных и углеродистых сталей УОНИ 13/45, Э42А, диаметр 4-5 мм |  |  |  | кг | 0.07 |  | 0.07 | 155.63 | 0.97 | 150.96 |  | 10.57 | [22 empty] | Электроды сварочные для сварки низколегированных и углеродистых сталей УОНИ 13/45, Э42А, диаметр 4-5 мм
| 01.7.15.03-0042 | Болты с гайками и шайбами строительные |  |  |  | кг | 0.049 |  | 0.049 | 174.93 | 1.13 | 197.67 |  | 9.69 | [22 empty] | Болты с гайками и шайбами строительные
| 01.7.15.07-0014 | Дюбели распорные полипропиленовые |  |  |  | 100 шт | 0.014 |  | 0.014 | 41.71 | 1.21 | 50.47 |  | 0.71 | [22 empty] | Дюбели распорные полипропиленовые
| 01.7.20.04-0005 | Нитки швейные армированные |  |  |  | кг | 0.001 |  | 0.001 | 395.65 | 1.49 | 589.52 |  | 0.59 | [22 empty] | Нитки швейные армированные
| 07.2.07.04-0007 | Конструкции стальные индивидуального изготовления из сортового проката |  |  |  | т | 0.001 |  | 0.001 | 105278.81 | 1.18 | 124229 |  | 124.23 | [22 empty] | Конструкции стальные индивидуального изготовления из сортового проката
| 14.4.02.04-0142 | Краска масляная МА-0115, мумия, сурик железный |  |  |  | кг | 0.036 |  | 0.036 | 79.88 | 1.47 | 117.42 |  | 4.23 | [22 empty] | Краска масляная МА-0115, мумия, сурик железный
| 14.4.03.06-0001 | Лак электроизоляционный МЛ-92 |  |  |  | кг | 0.006 |  | 0.006 | 157.44 | 1.17 | 184.2 |  | 1.11 | [22 empty] | Лак электроизоляционный МЛ-92
| 20.1.02.23-0082 | Перемычки гибкие, тип ПГС-50 |  |  |  | 10 шт | 0.1 |  | 0.1 | 944.69 | 1.14 | 1076.95 |  | 107.7 | [22 empty] | Перемычки гибкие, тип ПГС-50
|  | Итого прямые затраты |  |  |  | 12: 695.51 | [24 empty] | Итого прямые затраты
227.1 | 421/пр_2020_п.75_пп.а | Вспомогательные ненормируемые материальные ресурсы |  |  |  | 4: %; 5: 2; 7: 2; 12: 6.8 | [25 empty] | Вспомогательные ненормируемые материальные ресурсы
|  | ФОТ |  |  |  | 12: 425.12 | [26 empty] | ФОТ
| Пр/812-049.3-1 | НР Электротехнические установки на других объектах |  |  |  | 4: %; 5: 97; 7: 97; 12: 412.37 | [26 empty] | НР Электротехнические установки на других объектах
| Пр/774-049.3 | СП Электротехнические установки на других объектах |  |  |  | 4: %; 5: 51; 7: 51; 12: 216.81 | [26 empty] | СП Электротехнические установки на других объектах
|  | Всего по позиции |  |  |  | 10: 1331.49; 12: 1331.49 | [27 empty] | Всего по позиции
228 О | ФСБЦ-62.1.01.09-1101 | Выключатель автоматический 1P, 16 А, 4,5 кА, характеристика C |  |  |  | шт | 1 | 1 | 1 | 100.65 | 1.05 | 105.68 |  | 105.68 | [20 empty] | Выключатель автоматический 1P, 16 А, 4,5 кА, характеристика C
|  | Всего по позиции |  |  |  | 12: 105.68 | [27 empty] | Всего по позиции
Электрообогрев труб автономный блок оборотного водоснабжения | [54 empty] | Электрообогрев труб автономный блок оборотного водоснабжения
229 | ГЭСНм08-03-573-04 | Шкаф (пульт) управления навесной, высота, ширина и глубина: до 600х600х350 мм | [32 empty] | Шкаф (пульт) управления навесной, высота, ширина и глубина: до 600х600х350 мм | bar: 4 to 7
| 1 | ОТ(ЗТ) |  |  |  | 4: чел.-ч; 7: 2.06; 12: 544.54 | [21 empty] | ОТ(ЗТ)
| 1-100-42 | Средний разряд работы 4,2 |  |  |  | 4: чел.-ч; 5: 2.06; 7: 2.06; 10: 264.34; 12: 544.54 | [22 empty] | Средний разряд работы 4,2
| 2 | ЭМ |  |  |  | 12: 217.33 | [21 empty] | ЭМ
|  | ОТм(ЗТм) |  |  |  | 4: чел.-ч; 7: 0.31; 12: 84.86 | [21 empty] | ОТм(ЗТм)
| 91.04.01-041 | Молотки бурильные легкие при работе от передвижных компрессорных установок |  |  |  | маш.-ч | 0.19 |  | 0.19 | 21.06 | 1.27 | 26.75 |  | 5.08 | [22 empty] | Молотки бурильные легкие при работе от передвижных компрессорных установок
| 91.05.05-015 | Краны на автомобильном ходу, грузоподъемность 16 т |  |  |  | 4: маш.-ч; 5: 0.06; 7: 0.06; 10: 1524.56; 12: 91.47 | [22 empty] | Краны на автомобильном ходу, грузоподъемность 16 т
| 4-100-060 | ОТм(Зтм) Средний разряд машинистов 6 |  |  |  | 4: чел.-ч; 5: 0.06; 7: 0.06; 10: 344.79; 12: 20.69 | [23 empty] | ОТм(Зтм) Средний разряд машинистов 6
| 91.14.02-001 | Автомобили бортовые, грузоподъемность до 5 т |  |  |  | маш.-ч | 0.06 |  | 0.06 | 477.92 | 1.24 | 592.62 |  | 35.56 | [22 empty] | Автомобили бортовые, грузоподъемность до 5 т
| 4-100-040 | ОТм(Зтм) Средний разряд машинистов 4 |  |  |  | 4: чел.-ч; 5: 0.06; 7: 0.06; 10: 256.68; 12: 15.4 | [23 empty] | ОТм(Зтм) Средний разряд машинистов 4
| 91.17.04-233 | Аппараты сварочные для ручной дуговой сварки, сварочный ток до 350 А |  |  |  | 4: маш.-ч; 5: 0.61; 7: 0.61; 10: 26.75; 12: 16.32 | [22 empty] | Аппараты сварочные для ручной дуговой сварки, сварочный ток до 350 А
| 91.18.01-007 | Компрессоры винтовые передвижные с двигателем внутреннего сгорания, давление до 0,7 МПа (7 атм), производительность до 5,4 м3/мин |  |  |  | 4: маш.-ч; 5: 0.19; 7: 0.19; 10: 362.62; 12: 68.9 | [22 empty] | Компрессоры винтовые передвижные с двигателем внутреннего сгорания, давление до 0,7 МПа (7 атм), производительность до 5,4 м3/мин
| 4-100-040 | ОТм(Зтм) Средний разряд машинистов 4 |  |  |  | 4: чел.-ч; 5: 0.19; 7: 0.19; 10: 256.68; 12: 48.77 | [23 empty] | ОТм(Зтм) Средний разряд машинистов 4
| 4 | М |  |  |  | 12: 37.22 | [21 empty] | М
| 01.7.11.07-0227 | Электроды сварочные для сварки низколегированных и углеродистых сталей УОНИ 13/45, Э42А, диаметр 4-5 мм |  |  |  | кг | 0.1 |  | 0.1 | 155.63 | 0.97 | 150.96 |  | 15.1 | [22 empty] | Электроды сварочные для сварки низколегированных и углеродистых сталей УОНИ 13/45, Э42А, диаметр 4-5 мм
| 01.7.15.03-0042 | Болты с гайками и шайбами строительные |  |  |  | кг | 0.1 |  | 0.1 | 174.93 | 1.13 | 197.67 |  | 19.77 | [22 empty] | Болты с гайками и шайбами строительные
| 14.4.02.04-0142 | Краска масляная МА-0115, мумия, сурик железный |  |  |  | кг | 0.02 |  | 0.02 | 79.88 | 1.47 | 117.42 |  | 2.35 | [22 empty] | Краска масляная МА-0115, мумия, сурик железный
|  | Итого прямые затраты |  |  |  | 12: 883.95 | [24 empty] | Итого прямые затраты
229.1 | 421/пр_2020_п.75_пп.а | Вспомогательные ненормируемые материальные ресурсы |  |  |  | 4: %; 5: 2; 7: 2; 12: 10.89 | [25 empty] | Вспомогательные ненормируемые материальные ресурсы
|  | ФОТ |  |  |  | 12: 629.4 | [26 empty] | ФОТ
| Пр/812-049.3-1 | НР Электротехнические установки на других объектах |  |  |  | 4: %; 5: 97; 7: 97; 12: 610.52 | [26 empty] | НР Электротехнические установки на других объектах
| Пр/774-049.3 | СП Электротехнические установки на других объектах |  |  |  | 4: %; 5: 51; 7: 51; 12: 320.99 | [26 empty] | СП Электротехнические установки на других объектах
|  | Всего по позиции |  |  |  | 10: 1826.35; 12: 1826.35 | [27 empty] | Всего по позиции
230 | ТЦ_62.1.02.23_16_1658149499_31.05.2024_02_145.1 | Щит управления электрообогревом 220В, 50Гц в комплекте с терморегулятором и датчиками температуры DEVIbox M1155-1 T1x3 DBM1155-1 |  |  |  | шт | 1 | 1 | 1 |  |  | 136046.23 |  | 136046.23 | [20 empty] | Щит управления электрообогревом 220В, 50Гц в комплекте с терморегулятором и датчиками температуры DEVIbox M1155-1 T1x3 DBM1155-1
|  | Всего по позиции |  |  |  | 12: 136046.23 | [27 empty] | Всего по позиции
231 | ГЭСНм08-02-402-01 | Кабель трех-пятижильный по установленным конструкциям и лоткам с установкой ответвительных коробок: в помещениях с нормальной средой сечением жилы до 10 мм2 |  |  |  | 4: 100 м; 5: 0.24; 6: 1; 7: 0.24 | [20 empty] | Кабель трех-пятижильный по установленным конструкциям и лоткам с установкой ответвительных коробок: в помещениях с нормальной средой сечением жилы до 10 мм2
| 1 | ОТ(ЗТ) |  |  |  | 4: чел.-ч; 7: 2.9376; 12: 737.13 | [21 empty] | ОТ(ЗТ)
| 1-100-38 | Средний разряд работы 3,8 |  |  |  | 4: чел.-ч; 5: 12.24; 7: 2.9376; 10: 250.93; 12: 737.13 | [22 empty] | Средний разряд работы 3,8
| 2 | ЭМ |  |  |  | 12: 64.68 | [21 empty] | ЭМ
|  | ОТм(ЗТм) |  |  |  | 4: чел.-ч; 7: 0.048; 12: 14.43 | [21 empty] | ОТм(ЗТм)
| 91.05.05-015 | Краны на автомобильном ходу, грузоподъемность 16 т |  |  |  | 4: маш.-ч; 5: 0.1; 7: 0.024; 10: 1524.56; 12: 36.59 | [22 empty] | Краны на автомобильном ходу, грузоподъемность 16 т
| 4-100-060 | ОТм(Зтм) Средний разряд машинистов 6 |  |  |  | 4: чел.-ч; 5: 0.1; 7: 0.024; 10: 344.79; 12: 8.27 | [23 empty] | ОТм(Зтм) Средний разряд машинистов 6
| 91.14.02-001 | Автомобили бортовые, грузоподъемность до 5 т |  |  |  | маш.-ч | 0.1 |  | 0.024 | 477.92 | 1.24 | 592.62 |  | 14.22 | [22 empty] | Автомобили бортовые, грузоподъемность до 5 т
| 4-100-040 | ОТм(Зтм) Средний разряд машинистов 4 |  |  |  | 4: чел.-ч; 5: 0.1; 7: 0.024; 10: 256.68; 12: 6.16 | [23 empty] | ОТм(Зтм) Средний разряд машинистов 4
| 91.17.04-233 | Аппараты сварочные для ручной дуговой сварки, сварочный ток до 350 А |  |  |  | 4: маш.-ч; 5: 2.16; 7: 0.5184; 10: 26.75; 12: 13.87 | [22 empty] | Аппараты сварочные для ручной дуговой сварки, сварочный ток до 350 А
| 4 | М |  |  |  | 12: 111.03 | [21 empty] | М
| 01.7.03.04-0001 | Электроэнергия |  |  |  | 4: кВт-ч; 5: 0.4416; 7: 0.10598; 10: 5.58; 12: 0.59 | [22 empty] | Электроэнергия
| 01.7.06.05-0041 | Ленты изоляционные хлопчатобумажные прорезиненные для электромонтажных и ремонтных работ, цвет черный, ширина 20 мм, толщина 0,35 мм |  |  |  | м | 13.33 |  | 3.1992 | 5.87 | 1.2 | 7.04 |  | 22.52 | [22 empty] | Ленты изоляционные хлопчатобумажные прорезиненные для электромонтажных и ремонтных работ, цвет черный, ширина 20 мм, толщина 0,35 мм
| 01.7.06.07-0002 | Ленты монтажные из пластмассы для бандажирования проводов, скрепляются пластмассовыми кнопками, ширина 10 мм |  |  |  | 10 м | 0.55 |  | 0.132 | 37.71 | 1.57 | 59.2 |  | 7.81 | [22 empty] | Ленты монтажные из пластмассы для бандажирования проводов, скрепляются пластмассовыми кнопками, ширина 10 мм
| 01.7.11.07-0227 | Электроды сварочные для сварки низколегированных и углеродистых сталей УОНИ 13/45, Э42А, диаметр 4-5 мм |  |  |  | кг | 1.9 |  | 0.456 | 155.63 | 0.97 | 150.96 |  | 68.84 | [22 empty] | Электроды сварочные для сварки низколегированных и углеродистых сталей УОНИ 13/45, Э42А, диаметр 4-5 мм
| 14.4.02.04-0142 | Краска масляная МА-0115, мумия, сурик железный |  |  |  | кг | 0.4 |  | 0.096 | 79.88 | 1.47 | 117.42 |  | 11.27 | [22 empty] | Краска масляная МА-0115, мумия, сурик железный
|  | Итого прямые затраты |  |  |  | 12: 927.27 | [24 empty] | Итого прямые затраты
231.1 | 421/пр_2020_п.75_пп.а | Вспомогательные ненормируемые материальные ресурсы |  |  |  | 4: %; 5: 2; 7: 2; 12: 14.74 | [25 empty] | Вспомогательные ненормируемые материальные ресурсы
|  | ФОТ |  |  |  | 12: 751.56 | [26 empty] | ФОТ
| Пр/812-049.3-1 | НР Электротехнические установки на других объектах |  |  |  | 4: %; 5: 97; 7: 97; 12: 729.01 | [26 empty] | НР Электротехнические установки на других объектах
| Пр/774-049.3 | СП Электротехнические установки на других объектах |  |  |  | 4: %; 5: 51; 7: 51; 12: 383.3 | [26 empty] | СП Электротехнические установки на других объектах
|  | Всего по позиции |  |  |  | 10: 8559.67; 12: 2054.32 | [27 empty] | Всего по позиции
232 | ТЦ_21.1.00.00_16_1658149499_31.05.2024_02_146.1 | Кабель нагревательный саморегулируемый, 230В, наружная изоляция УФ-устойчивый полиолефин ДЕВИ Iceguard-25 98377019R |  |  |  | м | 24 | 1 | 24 |  |  | 1173.17 |  | 28156.08 | [20 empty] | Кабель нагревательный саморегулируемый, 230В, наружная изоляция УФ-устойчивый полиолефин ДЕВИ Iceguard-25 98377019R
|  | Всего по позиции |  |  |  | 12: 28156.08 | [27 empty] | Всего по позиции
233 | ТЦ_21.1.00.00_16_1658149499_31.05.2024_02_141.1 | Комплект для подключения - Ремнабор Crimp-SLC для саморег. Кабеля 19805761R |  |  |  | шт | 5 | 1 | 5 |  |  | 1260.72 |  | 6303.6 | [20 empty] | Комплект для подключения - Ремнабор Crimp-SLC для саморег. Кабеля 19805761R
|  | Всего по позиции |  |  |  | 12: 6303.6 | [27 empty] | Всего по позиции
234 | ГЭСНм08-02-397-01 | Профиль перфорированный монтажный длиной 2 м |  |  |  | 4: 100 м; 5: 1; 6: 1; 7: 1 | [20 empty] | Профиль перфорированный монтажный длиной 2 м
| 1 | ОТ(ЗТ) |  |  |  | 4: чел.-ч; 7: 8.56; 12: 2147.96 | [21 empty] | ОТ(ЗТ)
| 1-100-38 | Средний разряд работы 3,8 |  |  |  | 4: чел.-ч; 5: 8.56; 7: 8.56; 10: 250.93; 12: 2147.96 | [22 empty] | Средний разряд работы 3,8
| 2 | ЭМ |  |  |  | 12: 539.36 | [21 empty] | ЭМ
|  | ОТм(ЗТм) |  |  |  | 4: чел.-ч; 7: 2.27; 12: 591.48 | [21 empty] | ОТм(ЗТм)
| 91.05.05-015 | Краны на автомобильном ходу, грузоподъемность 16 т |  |  |  | 4: маш.-ч; 5: 0.1; 7: 0.1; 10: 1524.56; 12: 152.46 | [22 empty] | Краны на автомобильном ходу, грузоподъемность 16 т
| 4-100-060 | ОТм(Зтм) Средний разряд машинистов 6 |  |  |  | 4: чел.-ч; 5: 0.1; 7: 0.1; 10: 344.79; 12: 34.48 | [23 empty] | ОТм(Зтм) Средний разряд машинистов 6
| 91.06.06-042 | Подъемники гидравлические, высота подъема 10 м |  |  |  | маш.-ч | 2.07 |  | 2.07 | 104.99 | 1.27 | 133.34 |  | 276.01 | [22 empty] | Подъемники гидравлические, высота подъема 10 м
| 4-100-040 | ОТм(Зтм) Средний разряд машинистов 4 |  |  |  | 4: чел.-ч; 5: 2.07; 7: 2.07; 10: 256.68; 12: 531.33 | [23 empty] | ОТм(Зтм) Средний разряд машинистов 4
| 91.14.02-001 | Автомобили бортовые, грузоподъемность до 5 т |  |  |  | маш.-ч | 0.1 |  | 0.1 | 477.92 | 1.24 | 592.62 |  | 59.26 | [22 empty] | Автомобили бортовые, грузоподъемность до 5 т
| 4-100-040 | ОТм(Зтм) Средний разряд машинистов 4 |  |  |  | 4: чел.-ч; 5: 0.1; 7: 0.1; 10: 256.68; 12: 25.67 | [23 empty] | ОТм(Зтм) Средний разряд машинистов 4
| 91.17.04-233 | Аппараты сварочные для ручной дуговой сварки, сварочный ток до 350 А |  |  |  | 4: маш.-ч; 5: 1.93; 7: 1.93; 10: 26.75; 12: 51.63 | [22 empty] | Аппараты сварочные для ручной дуговой сварки, сварочный ток до 350 А
| 4 | М |  |  |  | 12: 8937.42 | [21 empty] | М
| 01.7.03.04-0001 | Электроэнергия |  |  |  | 4: кВт-ч; 5: 0.2832; 7: 0.2832; 10: 5.58; 12: 1.58 | [22 empty] | Электроэнергия
| 01.7.11.07-0227 | Электроды сварочные для сварки низколегированных и углеродистых сталей УОНИ 13/45, Э42А, диаметр 4-5 мм |  |  |  | кг | 2.14 |  | 2.14 | 155.63 | 0.97 | 150.96 |  | 323.05 | [22 empty] | Электроды сварочные для сварки низколегированных и углеродистых сталей УОНИ 13/45, Э42А, диаметр 4-5 мм
| 01.7.15.03-0042 | Болты с гайками и шайбами строительные |  |  |  | кг | 1.25 |  | 1.25 | 174.93 | 1.13 | 197.67 |  | 247.09 | [22 empty] | Болты с гайками и шайбами строительные
| 01.7.15.07-0014 | Дюбели распорные полипропиленовые |  |  |  | 100 шт | 0.3 |  | 0.3 | 41.71 | 1.21 | 50.47 |  | 15.14 | [22 empty] | Дюбели распорные полипропиленовые
| 20.1.02.14-0001 | Серьга КС-095 |  |  |  | шт | 30 |  | 30 | 159.13 | 1.14 | 181.41 |  | 5442.3 | [22 empty] | Серьга КС-095
| 20.2.09.13-0011 | Муфты |  |  |  | шт | 6 |  | 6 | 425.18 | 1.14 | 484.71 |  | 2908.26 | [22 empty] | Муфты
|  | Итого прямые затраты |  |  |  | 12: 12216.22 | [24 empty] | Итого прямые затраты
234.1 | 421/пр_2020_п.75_пп.а | Вспомогательные ненормируемые материальные ресурсы |  |  |  | 4: %; 5: 2; 7: 2; 12: 42.96 | [25 empty] | Вспомогательные ненормируемые материальные ресурсы
|  | ФОТ |  |  |  | 12: 2739.44 | [26 empty] | ФОТ
| Пр/812-049.3-1 | НР Электротехнические установки на других объектах |  |  |  | 4: %; 5: 97; 7: 97; 12: 2657.26 | [26 empty] | НР Электротехнические установки на других объектах
| Пр/774-049.3 | СП Электротехнические установки на других объектах |  |  |  | 4: %; 5: 51; 7: 51; 12: 1397.11 | [26 empty] | СП Электротехнические установки на других объектах
|  | Всего по позиции |  |  |  | 10: 16313.55; 12: 16313.55 | [27 empty] | Всего по позиции
235 | ТЦ_22.2.02.19_16_1658149499_31.05.2024_02_142.1 | Алюминиевая лента крепежная (0,05 х 50м) 19805076R |  |  |  | шт | 2 | 1 | 2 |  |  | 2889.15 |  | 5778.3 | [20 empty] | Алюминиевая лента крепежная (0,05 х 50м) 19805076R
|  | Всего по позиции |  |  |  | 12: 5778.3 | [27 empty] | Всего по позиции
236 | ГЭСНм08-02-402-01 | Кабель трех-пятижильный по установленным конструкциям и лоткам с установкой ответвительных коробок: в помещениях с нормальной средой сечением жилы до 10 мм2 |  |  |  | 4: 100 м; 5: 0.1; 6: 1; 7: 0.1 | [20 empty] | Кабель трех-пятижильный по установленным конструкциям и лоткам с установкой ответвительных коробок: в помещениях с нормальной средой сечением жилы до 10 мм2
| 1 | ОТ(ЗТ) |  |  |  | 4: чел.-ч; 7: 1.224; 12: 307.14 | [21 empty] | ОТ(ЗТ)
| 1-100-38 | Средний разряд работы 3,8 |  |  |  | 4: чел.-ч; 5: 12.24; 7: 1.224; 10: 250.93; 12: 307.14 | [22 empty] | Средний разряд работы 3,8
| 2 | ЭМ |  |  |  | 12: 26.96 | [21 empty] | ЭМ
|  | ОТм(ЗТм) |  |  |  | 4: чел.-ч; 7: 0.02; 12: 6.02 | [21 empty] | ОТм(ЗТм)
| 91.05.05-015 | Краны на автомобильном ходу, грузоподъемность 16 т |  |  |  | 4: маш.-ч; 5: 0.1; 7: 0.01; 10: 1524.56; 12: 15.25 | [22 empty] | Краны на автомобильном ходу, грузоподъемность 16 т
| 4-100-060 | ОТм(Зтм) Средний разряд машинистов 6 |  |  |  | 4: чел.-ч; 5: 0.1; 7: 0.01; 10: 344.79; 12: 3.45 | [23 empty] | ОТм(Зтм) Средний разряд машинистов 6
| 91.14.02-001 | Автомобили бортовые, грузоподъемность до 5 т |  |  |  | маш.-ч | 0.1 |  | 0.01 | 477.92 | 1.24 | 592.62 |  | 5.93 | [22 empty] | Автомобили бортовые, грузоподъемность до 5 т
| 4-100-040 | ОТм(Зтм) Средний разряд машинистов 4 |  |  |  | 4: чел.-ч; 5: 0.1; 7: 0.01; 10: 256.68; 12: 2.57 | [23 empty] | ОТм(Зтм) Средний разряд машинистов 4
| 91.17.04-233 | Аппараты сварочные для ручной дуговой сварки, сварочный ток до 350 А |  |  |  | 4: маш.-ч; 5: 2.16; 7: 0.216; 10: 26.75; 12: 5.78 | [22 empty] | Аппараты сварочные для ручной дуговой сварки, сварочный ток до 350 А
| 4 | М |  |  |  | 12: 46.27 | [21 empty] | М
| 01.7.03.04-0001 | Электроэнергия |  |  |  | 4: кВт-ч; 5: 0.4416; 7: 0.04416; 10: 5.58; 12: 0.25 | [22 empty] | Электроэнергия
| 01.7.06.05-0041 | Ленты изоляционные хлопчатобумажные прорезиненные для электромонтажных и ремонтных работ, цвет черный, ширина 20 мм, толщина 0,35 мм |  |  |  | м | 13.33 |  | 1.333 | 5.87 | 1.2 | 7.04 |  | 9.38 | [22 empty] | Ленты изоляционные хлопчатобумажные прорезиненные для электромонтажных и ремонтных работ, цвет черный, ширина 20 мм, толщина 0,35 мм
| 01.7.06.07-0002 | Ленты монтажные из пластмассы для бандажирования проводов, скрепляются пластмассовыми кнопками, ширина 10 мм |  |  |  | 10 м | 0.55 |  | 0.055 | 37.71 | 1.57 | 59.2 |  | 3.26 | [22 empty] | Ленты монтажные из пластмассы для бандажирования проводов, скрепляются пластмассовыми кнопками, ширина 10 мм
| 01.7.11.07-0227 | Электроды сварочные для сварки низколегированных и углеродистых сталей УОНИ 13/45, Э42А, диаметр 4-5 мм |  |  |  | кг | 1.9 |  | 0.19 | 155.63 | 0.97 | 150.96 |  | 28.68 | [22 empty] | Электроды сварочные для сварки низколегированных и углеродистых сталей УОНИ 13/45, Э42А, диаметр 4-5 мм
| 14.4.02.04-0142 | Краска масляная МА-0115, мумия, сурик железный |  |  |  | кг | 0.4 |  | 0.04 | 79.88 | 1.47 | 117.42 |  | 4.7 | [22 empty] | Краска масляная МА-0115, мумия, сурик железный
|  | Итого прямые затраты |  |  |  | 12: 386.39 | [24 empty] | Итого прямые затраты
236.1 | 421/пр_2020_п.75_пп.а | Вспомогательные ненормируемые материальные ресурсы |  |  |  | 4: %; 5: 2; 7: 2; 12: 6.14 | [25 empty] | Вспомогательные ненормируемые материальные ресурсы
|  | ФОТ |  |  |  | 12: 313.16 | [26 empty] | ФОТ
| Пр/812-049.3-1 | НР Электротехнические установки на других объектах |  |  |  | 4: %; 5: 97; 7: 97; 12: 303.77 | [26 empty] | НР Электротехнические установки на других объектах
| Пр/774-049.3 | СП Электротехнические установки на других объектах |  |  |  | 4: %; 5: 51; 7: 51; 12: 159.71 | [26 empty] | СП Электротехнические установки на других объектах
|  | Всего по позиции |  |  |  | 10: 8560.1; 12: 856.01 | [27 empty] | Всего по позиции
237 | ФСБЦ-21.1.06.10-1643 | Кабель силовой с медными жилами ППГнг(A)-HF 3х4ок(N, PE)-1000 |  |  |  | 1000 м | 0.0102 | 1 | 0.0102 | 128270.78 | 1.08 | 138532.44 |  | 1413.03 | [20 empty] | Кабель силовой с медными жилами ППГнг(A)-HF 3х4ок(N, PE)-1000
|  | Всего по позиции |  |  |  | 12: 1413.03 | [27 empty] | Всего по позиции
238 | ГЭСНм08-03-573-04 | Шкаф (пульт) управления навесной, высота, ширина и глубина: до 600х600х350 мм | [32 empty] | Шкаф (пульт) управления навесной, высота, ширина и глубина: до 600х600х350 мм | bar: 4 to 7
| 1 | ОТ(ЗТ) |  |  |  | 4: чел.-ч; 7: 2.06; 12: 544.54 | [21 empty] | ОТ(ЗТ)
| 1-100-42 | Средний разряд работы 4,2 |  |  |  | 4: чел.-ч; 5: 2.06; 7: 2.06; 10: 264.34; 12: 544.54 | [22 empty] | Средний разряд работы 4,2
| 2 | ЭМ |  |  |  | 12: 217.33 | [21 empty] | ЭМ
|  | ОТм(ЗТм) |  |  |  | 4: чел.-ч; 7: 0.31; 12: 84.86 | [21 empty] | ОТм(ЗТм)
| 91.04.01-041 | Молотки бурильные легкие при работе от передвижных компрессорных установок |  |  |  | маш.-ч | 0.19 |  | 0.19 | 21.06 | 1.27 | 26.75 |  | 5.08 | [22 empty] | Молотки бурильные легкие при работе от передвижных компрессорных установок
| 91.05.05-015 | Краны на автомобильном ходу, грузоподъемность 16 т |  |  |  | 4: маш.-ч; 5: 0.06; 7: 0.06; 10: 1524.56; 12: 91.47 | [22 empty] | Краны на автомобильном ходу, грузоподъемность 16 т
| 4-100-060 | ОТм(Зтм) Средний разряд машинистов 6 |  |  |  | 4: чел.-ч; 5: 0.06; 7: 0.06; 10: 344.79; 12: 20.69 | [23 empty] | ОТм(Зтм) Средний разряд машинистов 6
| 91.14.02-001 | Автомобили бортовые, грузоподъемность до 5 т |  |  |  | маш.-ч | 0.06 |  | 0.06 | 477.92 | 1.24 | 592.62 |  | 35.56 | [22 empty] | Автомобили бортовые, грузоподъемность до 5 т
| 4-100-040 | ОТм(Зтм) Средний разряд машинистов 4 |  |  |  | 4: чел.-ч; 5: 0.06; 7: 0.06; 10: 256.68; 12: 15.4 | [23 empty] | ОТм(Зтм) Средний разряд машинистов 4
| 91.17.04-233 | Аппараты сварочные для ручной дуговой сварки, сварочный ток до 350 А |  |  |  | 4: маш.-ч; 5: 0.61; 7: 0.61; 10: 26.75; 12: 16.32 | [22 empty] | Аппараты сварочные для ручной дуговой сварки, сварочный ток до 350 А
| 91.18.01-007 | Компрессоры винтовые передвижные с двигателем внутреннего сгорания, давление до 0,7 МПа (7 атм), производительность до 5,4 м3/мин |  |  |  | 4: маш.-ч; 5: 0.19; 7: 0.19; 10: 362.62; 12: 68.9 | [22 empty] | Компрессоры винтовые передвижные с двигателем внутреннего сгорания, давление до 0,7 МПа (7 атм), производительность до 5,4 м3/мин
| 4-100-040 | ОТм(Зтм) Средний разряд машинистов 4 |  |  |  | 4: чел.-ч; 5: 0.19; 7: 0.19; 10: 256.68; 12: 48.77 | [23 empty] | ОТм(Зтм) Средний разряд машинистов 4
| 4 | М |  |  |  | 12: 37.22 | [21 empty] | М
| 01.7.11.07-0227 | Электроды сварочные для сварки низколегированных и углеродистых сталей УОНИ 13/45, Э42А, диаметр 4-5 мм |  |  |  | кг | 0.1 |  | 0.1 | 155.63 | 0.97 | 150.96 |  | 15.1 | [22 empty] | Электроды сварочные для сварки низколегированных и углеродистых сталей УОНИ 13/45, Э42А, диаметр 4-5 мм
| 01.7.15.03-0042 | Болты с гайками и шайбами строительные |  |  |  | кг | 0.1 |  | 0.1 | 174.93 | 1.13 | 197.67 |  | 19.77 | [22 empty] | Болты с гайками и шайбами строительные
| 14.4.02.04-0142 | Краска масляная МА-0115, мумия, сурик железный |  |  |  | кг | 0.02 |  | 0.02 | 79.88 | 1.47 | 117.42 |  | 2.35 | [22 empty] | Краска масляная МА-0115, мумия, сурик железный
|  | Итого прямые затраты |  |  |  | 12: 883.95 | [24 empty] | Итого прямые затраты
238.1 | 421/пр_2020_п.75_пп.а | Вспомогательные ненормируемые материальные ресурсы |  |  |  | 4: %; 5: 2; 7: 2; 12: 10.89 | [25 empty] | Вспомогательные ненормируемые материальные ресурсы
|  | ФОТ |  |  |  | 12: 629.4 | [26 empty] | ФОТ
| Пр/812-049.3-1 | НР Электротехнические установки на других объектах |  |  |  | 4: %; 5: 97; 7: 97; 12: 610.52 | [26 empty] | НР Электротехнические установки на других объектах
| Пр/774-049.3 | СП Электротехнические установки на других объектах |  |  |  | 4: %; 5: 51; 7: 51; 12: 320.99 | [26 empty] | СП Электротехнические установки на других объектах
|  | Всего по позиции |  |  |  | 10: 1826.35; 12: 1826.35 | [27 empty] | Всего по позиции
239 | ТЦ_62.1.02.23_78_7810216924_08.08.2024_02_144.1 | Корпус пластиковый КМПн-6 IP65 TF5-KP72-N-06-65-K03-K02 |  |  |  | шт | 1 | 1 | 1 |  |  | 2340.87 |  | 2340.87 | [20 empty] | Корпус пластиковый КМПн-6 IP65 TF5-KP72-N-06-65-K03-K02
|  | Всего по позиции |  |  |  | 12: 2340.87 | [27 empty] | Всего по позиции
240 | ГЭСНм08-03-526-01 | Автомат одно-, двух-, трехполюсный, устанавливаемый на конструкции: на стене или колонне, на ток до 25 А | [32 empty] | Автомат одно-, двух-, трехполюсный, устанавливаемый на конструкции: на стене или колонне, на ток до 25 А | bar: 4 to 7
| ОП п.1.8.3 | При производстве работ на высоте св. 15 до 30 м ОЗП=1,25; ТЗ=1,25 | [49 empty] | При производстве работ на высоте св. 15 до 30 м ОЗП=1,25; ТЗ=1,25
| 1 | ОТ(ЗТ) |  |  |  | 4: чел.-ч; 7: 1.675; 12: 425.12 | [21 empty] | ОТ(ЗТ)
| 1-100-39 | Средний разряд работы 3,9 |  |  |  | чел.-ч | 1.34 | 1.25 | 1.675 |  |  | 253.8 |  | 425.12 | [22 empty] | Средний разряд работы 3,9
| 2 | ЭМ |  |  |  | 12: 2.89 | [21 empty] | ЭМ
| 91.17.04-233 | Аппараты сварочные для ручной дуговой сварки, сварочный ток до 350 А |  |  |  | 4: маш.-ч; 5: 0.108; 7: 0.108; 10: 26.75; 12: 2.89 | [22 empty] | Аппараты сварочные для ручной дуговой сварки, сварочный ток до 350 А
| 4 | М |  |  |  | 12: 267.5 | [21 empty] | М
| 01.3.01.02-0002 | Вазелин технический |  |  |  | кг | 0.006 |  | 0.006 | 150.04 | 1.48 | 222.06 |  | 1.33 | [22 empty] | Вазелин технический
| 01.7.02.09-0002 | Шпагат бумажный, диаметр 2,5 мм |  |  |  | кг | 0.001 |  | 0.001 | 187.38 | 0.94 | 176.14 |  | 0.18 | [22 empty] | Шпагат бумажный, диаметр 2,5 мм
| 01.7.03.04-0001 | Электроэнергия |  |  |  | 4: кВт-ч; 5: 0.0208; 7: 0.0208; 10: 5.58; 12: 0.12 | [22 empty] | Электроэнергия
| 01.7.06.05-0041 | Ленты изоляционные хлопчатобумажные прорезиненные для электромонтажных и ремонтных работ, цвет черный, ширина 20 мм, толщина 0,35 мм |  |  |  | м | 1 |  | 1 | 5.87 | 1.2 | 7.04 |  | 7.04 | [22 empty] | Ленты изоляционные хлопчатобумажные прорезиненные для электромонтажных и ремонтных работ, цвет черный, ширина 20 мм, толщина 0,35 мм
| 01.7.11.07-0227 | Электроды сварочные для сварки низколегированных и углеродистых сталей УОНИ 13/45, Э42А, диаметр 4-5 мм |  |  |  | кг | 0.07 |  | 0.07 | 155.63 | 0.97 | 150.96 |  | 10.57 | [22 empty] | Электроды сварочные для сварки низколегированных и углеродистых сталей УОНИ 13/45, Э42А, диаметр 4-5 мм
| 01.7.15.03-0042 | Болты с гайками и шайбами строительные |  |  |  | кг | 0.049 |  | 0.049 | 174.93 | 1.13 | 197.67 |  | 9.69 | [22 empty] | Болты с гайками и шайбами строительные
| 01.7.15.07-0014 | Дюбели распорные полипропиленовые |  |  |  | 100 шт | 0.014 |  | 0.014 | 41.71 | 1.21 | 50.47 |  | 0.71 | [22 empty] | Дюбели распорные полипропиленовые
| 01.7.20.04-0005 | Нитки швейные армированные |  |  |  | кг | 0.001 |  | 0.001 | 395.65 | 1.49 | 589.52 |  | 0.59 | [22 empty] | Нитки швейные армированные
| 07.2.07.04-0007 | Конструкции стальные индивидуального изготовления из сортового проката |  |  |  | т | 0.001 |  | 0.001 | 105278.81 | 1.18 | 124229 |  | 124.23 | [22 empty] | Конструкции стальные индивидуального изготовления из сортового проката
| 14.4.02.04-0142 | Краска масляная МА-0115, мумия, сурик железный |  |  |  | кг | 0.036 |  | 0.036 | 79.88 | 1.47 | 117.42 |  | 4.23 | [22 empty] | Краска масляная МА-0115, мумия, сурик железный
| 14.4.03.06-0001 | Лак электроизоляционный МЛ-92 |  |  |  | кг | 0.006 |  | 0.006 | 157.44 | 1.17 | 184.2 |  | 1.11 | [22 empty] | Лак электроизоляционный МЛ-92
| 20.1.02.23-0082 | Перемычки гибкие, тип ПГС-50 |  |  |  | 10 шт | 0.1 |  | 0.1 | 944.69 | 1.14 | 1076.95 |  | 107.7 | [22 empty] | Перемычки гибкие, тип ПГС-50
|  | Итого прямые затраты |  |  |  | 12: 695.51 | [24 empty] | Итого прямые затраты
240.1 | 421/пр_2020_п.75_пп.а | Вспомогательные ненормируемые материальные ресурсы |  |  |  | 4: %; 5: 2; 7: 2; 12: 6.8 | [25 empty] | Вспомогательные ненормируемые материальные ресурсы
|  | ФОТ |  |  |  | 12: 425.12 | [26 empty] | ФОТ
| Пр/812-049.3-1 | НР Электротехнические установки на других объектах |  |  |  | 4: %; 5: 97; 7: 97; 12: 412.37 | [26 empty] | НР Электротехнические установки на других объектах
| Пр/774-049.3 | СП Электротехнические установки на других объектах |  |  |  | 4: %; 5: 51; 7: 51; 12: 216.81 | [26 empty] | СП Электротехнические установки на других объектах
|  | Всего по позиции |  |  |  | 10: 1331.49; 12: 1331.49 | [27 empty] | Всего по позиции
241 О | ФСБЦ-62.1.01.09-1101 | Выключатель автоматический 1P, 16 А, 4,5 кА, характеристика C |  |  |  | шт | 1 | 1 | 1 | 100.65 | 1.05 | 105.68 |  | 105.68 | [20 empty] | Выключатель автоматический 1P, 16 А, 4,5 кА, характеристика C
|  | Всего по позиции |  |  |  | 12: 105.68 | [27 empty] | Всего по позиции
Кабельные конструкции | [52 empty] | Кабельные конструкции
242 | ГЭСНм08-02-396-02 | Короб металлический на конструкциях, кронштейнах, по фермам и колоннам, длина: 3 м |  |  |  | 4: 100 м; 5: 2.635; 6: 1; 7: 2.635 | [20 empty] | Короб металлический на конструкциях, кронштейнах, по фермам и колоннам, длина: 3 м
| ОП п.1.8.3 | При производстве работ на высоте св. 30 до 60 м ОЗП=1,4; ТЗ=1,4 | [49 empty] | При производстве работ на высоте св. 30 до 60 м ОЗП=1,4; ТЗ=1,4
| 1 | ОТ(ЗТ) |  |  |  | 4: чел.-ч; 7: 93.553; 12: 23475.26 | [21 empty] | ОТ(ЗТ)
| 1-100-38 | Средний разряд работы 3,8 |  |  |  | чел.-ч | 25.36 | 1.4 | 93.553 |  |  | 250.93 |  | 23475.26 | [22 empty] | Средний разряд работы 3,8
| 2 | ЭМ |  |  |  | 12: 3140.16 | [21 empty] | ЭМ
|  | ОТм(ЗТм) |  |  |  | 4: чел.-ч; 7: 18.5504; 12: 4784.74 | [21 empty] | ОТм(ЗТм)
| 91.05.05-015 | Краны на автомобильном ходу, грузоподъемность 16 т |  |  |  | 4: маш.-ч; 5: 0.1; 7: 0.2635; 10: 1524.56; 12: 401.72 | [22 empty] | Краны на автомобильном ходу, грузоподъемность 16 т
| 4-100-060 | ОТм(Зтм) Средний разряд машинистов 6 |  |  |  | 4: чел.-ч; 5: 0.1; 7: 0.2635; 10: 344.79; 12: 90.85 | [23 empty] | ОТм(Зтм) Средний разряд машинистов 6
| 91.06.06-042 | Подъемники гидравлические, высота подъема 10 м |  |  |  | маш.-ч | 6.84 |  | 18.0234 | 104.99 | 1.27 | 133.34 |  | 2403.24 | [22 empty] | Подъемники гидравлические, высота подъема 10 м
| 4-100-040 | ОТм(Зтм) Средний разряд машинистов 4 |  |  |  | 4: чел.-ч; 5: 6.84; 7: 18.0234; 10: 256.68; 12: 4626.25 | [23 empty] | ОТм(Зтм) Средний разряд машинистов 4
| 91.14.02-001 | Автомобили бортовые, грузоподъемность до 5 т |  |  |  | маш.-ч | 0.1 |  | 0.2635 | 477.92 | 1.24 | 592.62 |  | 156.16 | [22 empty] | Автомобили бортовые, грузоподъемность до 5 т
| 4-100-040 | ОТм(Зтм) Средний разряд машинистов 4 |  |  |  | 4: чел.-ч; 5: 0.1; 7: 0.2635; 10: 256.68; 12: 67.64 | [23 empty] | ОТм(Зтм) Средний разряд машинистов 4
| 91.17.04-233 | Аппараты сварочные для ручной дуговой сварки, сварочный ток до 350 А |  |  |  | 4: маш.-ч; 5: 2.54; 7: 6.6929; 10: 26.75; 12: 179.04 | [22 empty] | Аппараты сварочные для ручной дуговой сварки, сварочный ток до 350 А
| 4 | М |  |  |  | 12: 4248.51 | [21 empty] | М
| 01.7.03.04-0001 | Электроэнергия |  |  |  | 4: кВт-ч; 5: 0.2768; 7: 0.72937; 10: 5.58; 12: 4.07 | [22 empty] | Электроэнергия
| 01.7.11.07-0227 | Электроды сварочные для сварки низколегированных и углеродистых сталей УОНИ 13/45, Э42А, диаметр 4-5 мм |  |  |  | кг | 6.84 |  | 18.0234 | 155.63 | 0.97 | 150.96 |  | 2720.81 | [22 empty] | Электроды сварочные для сварки низколегированных и углеродистых сталей УОНИ 13/45, Э42А, диаметр 4-5 мм
| 01.7.15.03-0042 | Болты с гайками и шайбами строительные |  |  |  | кг | 0.8 |  | 2.108 | 174.93 | 1.13 | 197.67 |  | 416.69 | [22 empty] | Болты с гайками и шайбами строительные
| 01.7.15.07-0014 | Дюбели распорные полипропиленовые |  |  |  | 100 шт | 0.4 |  | 1.054 | 41.71 | 1.21 | 50.47 |  | 53.2 | [22 empty] | Дюбели распорные полипропиленовые
| 20.2.08.07-0033 | Скобы У1078 |  |  |  | 100 шт | 0.11 |  | 0.28985 | 3189.01 | 1.14 | 3635.47 |  | 1053.74 | [22 empty] | Скобы У1078
|  | Итого прямые затраты |  |  |  | 12: 35648.67 | [24 empty] | Итого прямые затраты
242.1 | 421/пр_2020_п.75_пп.а | Вспомогательные ненормируемые материальные ресурсы |  |  |  | 4: %; 5: 2; 7: 2; 12: 335.36 | [25 empty] | Вспомогательные ненормируемые материальные ресурсы
|  | ФОТ |  |  |  | 12: 28260 | [26 empty] | ФОТ
| Пр/812-049.3-1 | НР Электротехнические установки на других объектах |  |  |  | 4: %; 5: 97; 7: 97; 12: 27412.2 | [26 empty] | НР Электротехнические установки на других объектах
| Пр/774-049.3 | СП Электротехнические установки на других объектах |  |  |  | 4: %; 5: 51; 7: 51; 12: 14412.6 | [26 empty] | СП Электротехнические установки на других объектах
|  | Всего по позиции |  |  |  | 10: 29528.97; 12: 77808.83 | [27 empty] | Всего по позиции
243 | ГЭСНм08-02-396-02 | Короб металлический на конструкциях, кронштейнах, по фермам и колоннам, длина: 3 м |  |  |  | 4: 100 м; 5: 3.1; 6: 1; 7: 3.1 | [20 empty] | Короб металлический на конструкциях, кронштейнах, по фермам и колоннам, длина: 3 м
| ОП п.1.8.3 | При производстве работ на высоте св. 15 до 30 м ОЗП=1,25; ТЗ=1,25 | [49 empty] | При производстве работ на высоте св. 15 до 30 м ОЗП=1,25; ТЗ=1,25
| 1 | ОТ(ЗТ) |  |  |  | 4: чел.-ч; 7: 98.27; 12: 24658.89 | [21 empty] | ОТ(ЗТ)
| 1-100-38 | Средний разряд работы 3,8 |  |  |  | чел.-ч | 25.36 | 1.25 | 98.27 |  |  | 250.93 |  | 24658.89 | [22 empty] | Средний разряд работы 3,8
| 2 | ЭМ |  |  |  | 12: 3694.29 | [21 empty] | ЭМ
|  | ОТм(ЗТм) |  |  |  | 4: чел.-ч; 7: 21.824; 12: 5629.09 | [21 empty] | ОТм(ЗТм)
| 91.05.05-015 | Краны на автомобильном ходу, грузоподъемность 16 т |  |  |  | 4: маш.-ч; 5: 0.1; 7: 0.31; 10: 1524.56; 12: 472.61 | [22 empty] | Краны на автомобильном ходу, грузоподъемность 16 т
| 4-100-060 | ОТм(Зтм) Средний разряд машинистов 6 |  |  |  | 4: чел.-ч; 5: 0.1; 7: 0.31; 10: 344.79; 12: 106.88 | [23 empty] | ОТм(Зтм) Средний разряд машинистов 6
| 91.06.06-042 | Подъемники гидравлические, высота подъема 10 м |  |  |  | маш.-ч | 6.84 |  | 21.204 | 104.99 | 1.27 | 133.34 |  | 2827.34 | [22 empty] | Подъемники гидравлические, высота подъема 10 м
| 4-100-040 | ОТм(Зтм) Средний разряд машинистов 4 |  |  |  | 4: чел.-ч; 5: 6.84; 7: 21.204; 10: 256.68; 12: 5442.64 | [23 empty] | ОТм(Зтм) Средний разряд машинистов 4
| 91.14.02-001 | Автомобили бортовые, грузоподъемность до 5 т |  |  |  | маш.-ч | 0.1 |  | 0.31 | 477.92 | 1.24 | 592.62 |  | 183.71 | [22 empty] | Автомобили бортовые, грузоподъемность до 5 т
| 4-100-040 | ОТм(Зтм) Средний разряд машинистов 4 |  |  |  | 4: чел.-ч; 5: 0.1; 7: 0.31; 10: 256.68; 12: 79.57 | [23 empty] | ОТм(Зтм) Средний разряд машинистов 4
| 91.17.04-233 | Аппараты сварочные для ручной дуговой сварки, сварочный ток до 350 А |  |  |  | 4: маш.-ч; 5: 2.54; 7: 7.874; 10: 26.75; 12: 210.63 | [22 empty] | Аппараты сварочные для ручной дуговой сварки, сварочный ток до 350 А
| 4 | М |  |  |  | 12: 4998.25 | [21 empty] | М
| 01.7.03.04-0001 | Электроэнергия |  |  |  | 4: кВт-ч; 5: 0.2768; 7: 0.85808; 10: 5.58; 12: 4.79 | [22 empty] | Электроэнергия
| 01.7.11.07-0227 | Электроды сварочные для сварки низколегированных и углеродистых сталей УОНИ 13/45, Э42А, диаметр 4-5 мм |  |  |  | кг | 6.84 |  | 21.204 | 155.63 | 0.97 | 150.96 |  | 3200.96 | [22 empty] | Электроды сварочные для сварки низколегированных и углеродистых сталей УОНИ 13/45, Э42А, диаметр 4-5 мм
| 01.7.15.03-0042 | Болты с гайками и шайбами строительные |  |  |  | кг | 0.8 |  | 2.48 | 174.93 | 1.13 | 197.67 |  | 490.22 | [22 empty] | Болты с гайками и шайбами строительные
| 01.7.15.07-0014 | Дюбели распорные полипропиленовые |  |  |  | 100 шт | 0.4 |  | 1.24 | 41.71 | 1.21 | 50.47 |  | 62.58 | [22 empty] | Дюбели распорные полипропиленовые
| 20.2.08.07-0033 | Скобы У1078 |  |  |  | 100 шт | 0.11 |  | 0.341 | 3189.01 | 1.14 | 3635.47 |  | 1239.7 | [22 empty] | Скобы У1078
|  | Итого прямые затраты |  |  |  | 12: 38980.52 | [24 empty] | Итого прямые затраты
243.1 | 421/пр_2020_п.75_пп.а | Вспомогательные ненормируемые материальные ресурсы |  |  |  | 4: %; 5: 2; 7: 2; 12: 394.54 | [25 empty] | Вспомогательные ненормируемые материальные ресурсы
|  | ФОТ |  |  |  | 12: 30287.98 | [26 empty] | ФОТ
| Пр/812-049.3-1 | НР Электротехнические установки на других объектах |  |  |  | 4: %; 5: 97; 7: 97; 12: 29379.34 | [26 empty] | НР Электротехнические установки на других объектах
| Пр/774-049.3 | СП Электротехнические установки на других объектах |  |  |  | 4: %; 5: 51; 7: 51; 12: 15446.87 | [26 empty] | СП Электротехнические установки на других объектах
|  | Всего по позиции |  |  |  | 10: 27161.7; 12: 84201.27 | [27 empty] | Всего по позиции
244 | ГЭСНм08-02-396-02 | Короб металлический на конструкциях, кронштейнах, по фермам и колоннам, длина: 3 м |  |  |  | 4: 100 м; 5: 4.805; 6: 1; 7: 4.805 | [20 empty] | Короб металлический на конструкциях, кронштейнах, по фермам и колоннам, длина: 3 м
| ОП п.1.8.3 | При производстве работ на высоте св. 8 до 15 м ОЗП=1,1; ТЗ=1,1 | [49 empty] | При производстве работ на высоте св. 8 до 15 м ОЗП=1,1; ТЗ=1,1
| 1 | ОТ(ЗТ) |  |  |  | 4: чел.-ч; 7: 134.0403; 12: 33634.73 | [21 empty] | ОТ(ЗТ)
| 1-100-38 | Средний разряд работы 3,8 |  |  |  | чел.-ч | 25.36 | 1.1 | 134.0403 |  |  | 250.93 |  | 33634.73 | [22 empty] | Средний разряд работы 3,8
| 2 | ЭМ |  |  |  | 12: 5726.16 | [21 empty] | ЭМ
|  | ОТм(ЗТм) |  |  |  | 4: чел.-ч; 7: 33.8272; 12: 8725.1 | [21 empty] | ОТм(ЗТм)
| 91.05.05-015 | Краны на автомобильном ходу, грузоподъемность 16 т |  |  |  | 4: маш.-ч; 5: 0.1; 7: 0.4805; 10: 1524.56; 12: 732.55 | [22 empty] | Краны на автомобильном ходу, грузоподъемность 16 т
| 4-100-060 | ОТм(Зтм) Средний разряд машинистов 6 |  |  |  | 4: чел.-ч; 5: 0.1; 7: 0.4805; 10: 344.79; 12: 165.67 | [23 empty] | ОТм(Зтм) Средний разряд машинистов 6
| 91.06.06-042 | Подъемники гидравлические, высота подъема 10 м |  |  |  | маш.-ч | 6.84 |  | 32.8662 | 104.99 | 1.27 | 133.34 |  | 4382.38 | [22 empty] | Подъемники гидравлические, высота подъема 10 м
| 4-100-040 | ОТм(Зтм) Средний разряд машинистов 4 |  |  |  | 4: чел.-ч; 5: 6.84; 7: 32.8662; 10: 256.68; 12: 8436.1 | [23 empty] | ОТм(Зтм) Средний разряд машинистов 4
| 91.14.02-001 | Автомобили бортовые, грузоподъемность до 5 т |  |  |  | маш.-ч | 0.1 |  | 0.4805 | 477.92 | 1.24 | 592.62 |  | 284.75 | [22 empty] | Автомобили бортовые, грузоподъемность до 5 т
| 4-100-040 | ОТм(Зтм) Средний разряд машинистов 4 |  |  |  | 4: чел.-ч; 5: 0.1; 7: 0.4805; 10: 256.68; 12: 123.33 | [23 empty] | ОТм(Зтм) Средний разряд машинистов 4
| 91.17.04-233 | Аппараты сварочные для ручной дуговой сварки, сварочный ток до 350 А |  |  |  | 4: маш.-ч; 5: 2.54; 7: 12.2047; 10: 26.75; 12: 326.48 | [22 empty] | Аппараты сварочные для ручной дуговой сварки, сварочный ток до 350 А
| 4 | М |  |  |  | 12: 7747.27 | [21 empty] | М
| 01.7.03.04-0001 | Электроэнергия |  |  |  | 4: кВт-ч; 5: 0.2768; 7: 1.33; 10: 5.58; 12: 7.42 | [22 empty] | Электроэнергия
| 01.7.11.07-0227 | Электроды сварочные для сварки низколегированных и углеродистых сталей УОНИ 13/45, Э42А, диаметр 4-5 мм |  |  |  | кг | 6.84 |  | 32.8662 | 155.63 | 0.97 | 150.96 |  | 4961.48 | [22 empty] | Электроды сварочные для сварки низколегированных и углеродистых сталей УОНИ 13/45, Э42А, диаметр 4-5 мм
| 01.7.15.03-0042 | Болты с гайками и шайбами строительные |  |  |  | кг | 0.8 |  | 3.844 | 174.93 | 1.13 | 197.67 |  | 759.84 | [22 empty] | Болты с гайками и шайбами строительные
| 01.7.15.07-0014 | Дюбели распорные полипропиленовые |  |  |  | 100 шт | 0.4 |  | 1.922 | 41.71 | 1.21 | 50.47 |  | 97 | [22 empty] | Дюбели распорные полипропиленовые
| 20.2.08.07-0033 | Скобы У1078 |  |  |  | 100 шт | 0.11 |  | 0.52855 | 3189.01 | 1.14 | 3635.47 |  | 1921.53 | [22 empty] | Скобы У1078
|  | Итого прямые затраты |  |  |  | 12: 55833.26 | [24 empty] | Итого прямые затраты
244.1 | 421/пр_2020_п.75_пп.а | Вспомогательные ненормируемые материальные ресурсы |  |  |  | 4: %; 5: 2; 7: 2; 12: 611.54 | [25 empty] | Вспомогательные ненормируемые материальные ресурсы
|  | ФОТ |  |  |  | 12: 42359.83 | [26 empty] | ФОТ
| Пр/812-049.3-1 | НР Электротехнические установки на других объектах |  |  |  | 4: %; 5: 97; 7: 97; 12: 41089.04 | [26 empty] | НР Электротехнические установки на других объектах
| Пр/774-049.3 | СП Электротехнические установки на других объектах |  |  |  | 4: %; 5: 51; 7: 51; 12: 21603.51 | [26 empty] | СП Электротехнические установки на других объектах
|  | Всего по позиции |  |  |  | 10: 24794.45; 12: 119137.35 | [27 empty] | Всего по позиции
245 | ГЭСНм08-02-396-02 | Короб металлический на конструкциях, кронштейнах, по фермам и колоннам, длина: 3 м |  |  |  | 4: 100 м; 5: 4.495; 6: 1; 7: 4.495 | [20 empty] | Короб металлический на конструкциях, кронштейнах, по фермам и колоннам, длина: 3 м
| ОП п.1.8.3 | При производстве работ на высоте св. 2 до 8 м ОЗП=1,05; ТЗ=1,05 | [49 empty] | При производстве работ на высоте св. 2 до 8 м ОЗП=1,05; ТЗ=1,05
| 1 | ОТ(ЗТ) |  |  |  | 4: чел.-ч; 7: 119.6929; 12: 30034.53 | [21 empty] | ОТ(ЗТ)
| 1-100-38 | Средний разряд работы 3,8 |  |  |  | чел.-ч | 25.36 | 1.05 | 119.6929 |  |  | 250.93 |  | 30034.53 | [22 empty] | Средний разряд работы 3,8
| 2 | ЭМ |  |  |  | 12: 5356.72 | [21 empty] | ЭМ
|  | ОТм(ЗТм) |  |  |  | 4: чел.-ч; 7: 31.6448; 12: 8162.19 | [21 empty] | ОТм(ЗТм)
| 91.05.05-015 | Краны на автомобильном ходу, грузоподъемность 16 т |  |  |  | 4: маш.-ч; 5: 0.1; 7: 0.4495; 10: 1524.56; 12: 685.29 | [22 empty] | Краны на автомобильном ходу, грузоподъемность 16 т
| 4-100-060 | ОТм(Зтм) Средний разряд машинистов 6 |  |  |  | 4: чел.-ч; 5: 0.1; 7: 0.4495; 10: 344.79; 12: 154.98 | [23 empty] | ОТм(Зтм) Средний разряд машинистов 6
| 91.06.06-042 | Подъемники гидравлические, высота подъема 10 м |  |  |  | маш.-ч | 6.84 |  | 30.7458 | 104.99 | 1.27 | 133.34 |  | 4099.64 | [22 empty] | Подъемники гидравлические, высота подъема 10 м
| 4-100-040 | ОТм(Зтм) Средний разряд машинистов 4 |  |  |  | 4: чел.-ч; 5: 6.84; 7: 30.7458; 10: 256.68; 12: 7891.83 | [23 empty] | ОТм(Зтм) Средний разряд машинистов 4
| 91.14.02-001 | Автомобили бортовые, грузоподъемность до 5 т |  |  |  | маш.-ч | 0.1 |  | 0.4495 | 477.92 | 1.24 | 592.62 |  | 266.38 | [22 empty] | Автомобили бортовые, грузоподъемность до 5 т
| 4-100-040 | ОТм(Зтм) Средний разряд машинистов 4 |  |  |  | 4: чел.-ч; 5: 0.1; 7: 0.4495; 10: 256.68; 12: 115.38 | [23 empty] | ОТм(Зтм) Средний разряд машинистов 4
| 91.17.04-233 | Аппараты сварочные для ручной дуговой сварки, сварочный ток до 350 А |  |  |  | 4: маш.-ч; 5: 2.54; 7: 11.4173; 10: 26.75; 12: 305.41 | [22 empty] | Аппараты сварочные для ручной дуговой сварки, сварочный ток до 350 А
| 4 | М |  |  |  | 12: 7247.46 | [21 empty] | М
| 01.7.03.04-0001 | Электроэнергия |  |  |  | 4: кВт-ч; 5: 0.2768; 7: 1.2442; 10: 5.58; 12: 6.94 | [22 empty] | Электроэнергия
| 01.7.11.07-0227 | Электроды сварочные для сварки низколегированных и углеродистых сталей УОНИ 13/45, Э42А, диаметр 4-5 мм |  |  |  | кг | 6.84 |  | 30.7458 | 155.63 | 0.97 | 150.96 |  | 4641.39 | [22 empty] | Электроды сварочные для сварки низколегированных и углеродистых сталей УОНИ 13/45, Э42А, диаметр 4-5 мм
| 01.7.15.03-0042 | Болты с гайками и шайбами строительные |  |  |  | кг | 0.8 |  | 3.596 | 174.93 | 1.13 | 197.67 |  | 710.82 | [22 empty] | Болты с гайками и шайбами строительные
| 01.7.15.07-0014 | Дюбели распорные полипропиленовые |  |  |  | 100 шт | 0.4 |  | 1.798 | 41.71 | 1.21 | 50.47 |  | 90.75 | [22 empty] | Дюбели распорные полипропиленовые
| 20.2.08.07-0033 | Скобы У1078 |  |  |  | 100 шт | 0.11 |  | 0.49445 | 3189.01 | 1.14 | 3635.47 |  | 1797.56 | [22 empty] | Скобы У1078
|  | Итого прямые затраты |  |  |  | 12: 50800.9 | [24 empty] | Итого прямые затраты
245.1 | 421/пр_2020_п.75_пп.а | Вспомогательные ненормируемые материальные ресурсы |  |  |  | 4: %; 5: 2; 7: 2; 12: 572.09 | [25 empty] | Вспомогательные ненормируемые материальные ресурсы
|  | ФОТ |  |  |  | 12: 38196.72 | [26 empty] | ФОТ
| Пр/812-049.3-1 | НР Электротехнические установки на других объектах |  |  |  | 4: %; 5: 97; 7: 97; 12: 37050.82 | [26 empty] | НР Электротехнические установки на других объектах
| Пр/774-049.3 | СП Электротехнические установки на других объектах |  |  |  | 4: %; 5: 51; 7: 51; 12: 19480.33 | [26 empty] | СП Электротехнические установки на других объектах
|  | Всего по позиции |  |  |  | 10: 24005.37; 12: 107904.14 | [27 empty] | Всего по позиции
246 | ГЭСНм08-02-396-02 | Короб металлический на конструкциях, кронштейнах, по фермам и колоннам, длина: 3 м |  |  |  | 4: 100 м; 5: 0.465; 6: 1; 7: 0.465 | [20 empty] | Короб металлический на конструкциях, кронштейнах, по фермам и колоннам, длина: 3 м
| 1 | ОТ(ЗТ) |  |  |  | 4: чел.-ч; 7: 11.7924; 12: 2959.07 | [21 empty] | ОТ(ЗТ)
| 1-100-38 | Средний разряд работы 3,8 |  |  |  | 4: чел.-ч; 5: 25.36; 7: 11.7924; 10: 250.93; 12: 2959.07 | [22 empty] | Средний разряд работы 3,8
| 2 | ЭМ |  |  |  | 12: 554.14 | [21 empty] | ЭМ
|  | ОТм(ЗТм) |  |  |  | 4: чел.-ч; 7: 3.2736; 12: 844.37 | [21 empty] | ОТм(ЗТм)
| 91.05.05-015 | Краны на автомобильном ходу, грузоподъемность 16 т |  |  |  | 4: маш.-ч; 5: 0.1; 7: 0.0465; 10: 1524.56; 12: 70.89 | [22 empty] | Краны на автомобильном ходу, грузоподъемность 16 т
| 4-100-060 | ОТм(Зтм) Средний разряд машинистов 6 |  |  |  | 4: чел.-ч; 5: 0.1; 7: 0.0465; 10: 344.79; 12: 16.03 | [23 empty] | ОТм(Зтм) Средний разряд машинистов 6
| 91.06.06-042 | Подъемники гидравлические, высота подъема 10 м |  |  |  | маш.-ч | 6.84 |  | 3.1806 | 104.99 | 1.27 | 133.34 |  | 424.1 | [22 empty] | Подъемники гидравлические, высота подъема 10 м
| 4-100-040 | ОТм(Зтм) Средний разряд машинистов 4 |  |  |  | 4: чел.-ч; 5: 6.84; 7: 3.1806; 10: 256.68; 12: 816.4 | [23 empty] | ОТм(Зтм) Средний разряд машинистов 4
| 91.14.02-001 | Автомобили бортовые, грузоподъемность до 5 т |  |  |  | маш.-ч | 0.1 |  | 0.0465 | 477.92 | 1.24 | 592.62 |  | 27.56 | [22 empty] | Автомобили бортовые, грузоподъемность до 5 т
| 4-100-040 | ОТм(Зтм) Средний разряд машинистов 4 |  |  |  | 4: чел.-ч; 5: 0.1; 7: 0.0465; 10: 256.68; 12: 11.94 | [23 empty] | ОТм(Зтм) Средний разряд машинистов 4
| 91.17.04-233 | Аппараты сварочные для ручной дуговой сварки, сварочный ток до 350 А |  |  |  | 4: маш.-ч; 5: 2.54; 7: 1.1811; 10: 26.75; 12: 31.59 | [22 empty] | Аппараты сварочные для ручной дуговой сварки, сварочный ток до 350 А
| 4 | М |  |  |  | 12: 749.73 | [21 empty] | М
| 01.7.03.04-0001 | Электроэнергия |  |  |  | 4: кВт-ч; 5: 0.2768; 7: 0.12871; 10: 5.58; 12: 0.72 | [22 empty] | Электроэнергия
| 01.7.11.07-0227 | Электроды сварочные для сварки низколегированных и углеродистых сталей УОНИ 13/45, Э42А, диаметр 4-5 мм |  |  |  | кг | 6.84 |  | 3.1806 | 155.63 | 0.97 | 150.96 |  | 480.14 | [22 empty] | Электроды сварочные для сварки низколегированных и углеродистых сталей УОНИ 13/45, Э42А, диаметр 4-5 мм
| 01.7.15.03-0042 | Болты с гайками и шайбами строительные |  |  |  | кг | 0.8 |  | 0.372 | 174.93 | 1.13 | 197.67 |  | 73.53 | [22 empty] | Болты с гайками и шайбами строительные
| 01.7.15.07-0014 | Дюбели распорные полипропиленовые |  |  |  | 100 шт | 0.4 |  | 0.186 | 41.71 | 1.21 | 50.47 |  | 9.39 | [22 empty] | Дюбели распорные полипропиленовые
| 20.2.08.07-0033 | Скобы У1078 |  |  |  | 100 шт | 0.11 |  | 0.05115 | 3189.01 | 1.14 | 3635.47 |  | 185.95 | [22 empty] | Скобы У1078
|  | Итого прямые затраты |  |  |  | 12: 5107.31 | [24 empty] | Итого прямые затраты
246.1 | 421/пр_2020_п.75_пп.а | Вспомогательные ненормируемые материальные ресурсы |  |  |  | 4: %; 5: 2; 7: 2; 12: 59.18 | [25 empty] | Вспомогательные ненормируемые материальные ресурсы
|  | ФОТ |  |  |  | 12: 3803.44 | [26 empty] | ФОТ
| Пр/812-049.3-1 | НР Электротехнические установки на других объектах |  |  |  | 4: %; 5: 97; 7: 97; 12: 3689.34 | [26 empty] | НР Электротехнические установки на других объектах
| Пр/774-049.3 | СП Электротехнические установки на других объектах |  |  |  | 4: %; 5: 51; 7: 51; 12: 1939.75 | [26 empty] | СП Электротехнические установки на других объектах
|  | Всего по позиции |  |  |  | 10: 23216.3; 12: 10795.58 | [27 empty] | Всего по позиции
247 | ГЭСНм08-02-397-01 | Профиль перфорированный монтажный длиной 2 м |  |  |  | 4: 100 м; 5: 2.47; 6: 1; 7: 2.47 | [20 empty] | Профиль перфорированный монтажный длиной 2 м
| ОП п.1.8.3 | При производстве работ на высоте св. 30 до 60 м ОЗП=1,4; ТЗ=1,4 | [49 empty] | При производстве работ на высоте св. 30 до 60 м ОЗП=1,4; ТЗ=1,4
| 1 | ОТ(ЗТ) |  |  |  | 4: чел.-ч; 7: 29.6005; 12: 7427.65 | [21 empty] | ОТ(ЗТ)
| 1-100-38 | Средний разряд работы 3,8 |  |  |  | чел.-ч | 8.56 | 1.4 | 29.6005 |  |  | 250.93 |  | 7427.65 | [22 empty] | Средний разряд работы 3,8
| 2 | ЭМ |  |  |  | 12: 1332.22 | [21 empty] | ЭМ
|  | ОТм(ЗТм) |  |  |  | 4: чел.-ч; 7: 5.6069; 12: 1460.94 | [21 empty] | ОТм(ЗТм)
| 91.05.05-015 | Краны на автомобильном ходу, грузоподъемность 16 т |  |  |  | 4: маш.-ч; 5: 0.1; 7: 0.247; 10: 1524.56; 12: 376.57 | [22 empty] | Краны на автомобильном ходу, грузоподъемность 16 т
| 4-100-060 | ОТм(Зтм) Средний разряд машинистов 6 |  |  |  | 4: чел.-ч; 5: 0.1; 7: 0.247; 10: 344.79; 12: 85.16 | [23 empty] | ОТм(Зтм) Средний разряд машинистов 6
| 91.06.06-042 | Подъемники гидравлические, высота подъема 10 м |  |  |  | маш.-ч | 2.07 |  | 5.1129 | 104.99 | 1.27 | 133.34 |  | 681.75 | [22 empty] | Подъемники гидравлические, высота подъема 10 м
| 4-100-040 | ОТм(Зтм) Средний разряд машинистов 4 |  |  |  | 4: чел.-ч; 5: 2.07; 7: 5.1129; 10: 256.68; 12: 1312.38 | [23 empty] | ОТм(Зтм) Средний разряд машинистов 4
| 91.14.02-001 | Автомобили бортовые, грузоподъемность до 5 т |  |  |  | маш.-ч | 0.1 |  | 0.247 | 477.92 | 1.24 | 592.62 |  | 146.38 | [22 empty] | Автомобили бортовые, грузоподъемность до 5 т
| 4-100-040 | ОТм(Зтм) Средний разряд машинистов 4 |  |  |  | 4: чел.-ч; 5: 0.1; 7: 0.247; 10: 256.68; 12: 63.4 | [23 empty] | ОТм(Зтм) Средний разряд машинистов 4
| 91.17.04-233 | Аппараты сварочные для ручной дуговой сварки, сварочный ток до 350 А |  |  |  | 4: маш.-ч; 5: 1.93; 7: 4.7671; 10: 26.75; 12: 127.52 | [22 empty] | Аппараты сварочные для ручной дуговой сварки, сварочный ток до 350 А
| 4 | М |  |  |  | 12: 22075.43 | [21 empty] | М
| 01.7.03.04-0001 | Электроэнергия |  |  |  | 4: кВт-ч; 5: 0.2832; 7: 0.6995; 10: 5.58; 12: 3.9 | [22 empty] | Электроэнергия
| 01.7.11.07-0227 | Электроды сварочные для сварки низколегированных и углеродистых сталей УОНИ 13/45, Э42А, диаметр 4-5 мм |  |  |  | кг | 2.14 |  | 5.2858 | 155.63 | 0.97 | 150.96 |  | 797.94 | [22 empty] | Электроды сварочные для сварки низколегированных и углеродистых сталей УОНИ 13/45, Э42А, диаметр 4-5 мм
| 01.7.15.03-0042 | Болты с гайками и шайбами строительные |  |  |  | кг | 1.25 |  | 3.0875 | 174.93 | 1.13 | 197.67 |  | 610.31 | [22 empty] | Болты с гайками и шайбами строительные
| 01.7.15.07-0014 | Дюбели распорные полипропиленовые |  |  |  | 100 шт | 0.3 |  | 0.741 | 41.71 | 1.21 | 50.47 |  | 37.4 | [22 empty] | Дюбели распорные полипропиленовые
| 20.1.02.14-0001 | Серьга КС-095 |  |  |  | шт | 30 |  | 74.1 | 159.13 | 1.14 | 181.41 |  | 13442.48 | [22 empty] | Серьга КС-095
| 20.2.09.13-0011 | Муфты |  |  |  | шт | 6 |  | 14.82 | 425.18 | 1.14 | 484.71 |  | 7183.4 | [22 empty] | Муфты
|  | Итого прямые затраты |  |  |  | 12: 32296.24 | [24 empty] | Итого прямые затраты
247.1 | 421/пр_2020_п.75_пп.а | Вспомогательные ненормируемые материальные ресурсы |  |  |  | 4: %; 5: 2; 7: 2; 12: 106.11 | [25 empty] | Вспомогательные ненормируемые материальные ресурсы
|  | ФОТ |  |  |  | 12: 8888.59 | [26 empty] | ФОТ
| Пр/812-049.3-1 | НР Электротехнические установки на других объектах |  |  |  | 4: %; 5: 97; 7: 97; 12: 8621.93 | [26 empty] | НР Электротехнические установки на других объектах
| Пр/774-049.3 | СП Электротехнические установки на других объектах |  |  |  | 4: %; 5: 51; 7: 51; 12: 4533.18 | [26 empty] | СП Электротехнические установки на других объектах
|  | Всего по позиции |  |  |  | 10: 18444.32; 12: 45557.46 | [27 empty] | Всего по позиции
248 | ГЭСНм08-02-397-01 | Профиль перфорированный монтажный длиной 2 м |  |  |  | 4: 100 м; 5: 2.9; 6: 1; 7: 2.9 | [20 empty] | Профиль перфорированный монтажный длиной 2 м
| ОП п.1.8.3 | При производстве работ на высоте св. 15 до 30 м ОЗП=1,25; ТЗ=1,25 | [49 empty] | При производстве работ на высоте св. 15 до 30 м ОЗП=1,25; ТЗ=1,25
| 1 | ОТ(ЗТ) |  |  |  | 4: чел.-ч; 7: 31.03; 12: 7786.36 | [21 empty] | ОТ(ЗТ)
| 1-100-38 | Средний разряд работы 3,8 |  |  |  | чел.-ч | 8.56 | 1.25 | 31.03 |  |  | 250.93 |  | 7786.36 | [22 empty] | Средний разряд работы 3,8
| 2 | ЭМ |  |  |  | 12: 1564.14 | [21 empty] | ЭМ
|  | ОТм(ЗТм) |  |  |  | 4: чел.-ч; 7: 6.583; 12: 1715.28 | [21 empty] | ОТм(ЗТм)
| 91.05.05-015 | Краны на автомобильном ходу, грузоподъемность 16 т |  |  |  | 4: маш.-ч; 5: 0.1; 7: 0.29; 10: 1524.56; 12: 442.12 | [22 empty] | Краны на автомобильном ходу, грузоподъемность 16 т
| 4-100-060 | ОТм(Зтм) Средний разряд машинистов 6 |  |  |  | 4: чел.-ч; 5: 0.1; 7: 0.29; 10: 344.79; 12: 99.99 | [23 empty] | ОТм(Зтм) Средний разряд машинистов 6
| 91.06.06-042 | Подъемники гидравлические, высота подъема 10 м |  |  |  | маш.-ч | 2.07 |  | 6.003 | 104.99 | 1.27 | 133.34 |  | 800.44 | [22 empty] | Подъемники гидравлические, высота подъема 10 м
| 4-100-040 | ОТм(Зтм) Средний разряд машинистов 4 |  |  |  | 4: чел.-ч; 5: 2.07; 7: 6.003; 10: 256.68; 12: 1540.85 | [23 empty] | ОТм(Зтм) Средний разряд машинистов 4
| 91.14.02-001 | Автомобили бортовые, грузоподъемность до 5 т |  |  |  | маш.-ч | 0.1 |  | 0.29 | 477.92 | 1.24 | 592.62 |  | 171.86 | [22 empty] | Автомобили бортовые, грузоподъемность до 5 т
| 4-100-040 | ОТм(Зтм) Средний разряд машинистов 4 |  |  |  | 4: чел.-ч; 5: 0.1; 7: 0.29; 10: 256.68; 12: 74.44 | [23 empty] | ОТм(Зтм) Средний разряд машинистов 4
| 91.17.04-233 | Аппараты сварочные для ручной дуговой сварки, сварочный ток до 350 А |  |  |  | 4: маш.-ч; 5: 1.93; 7: 5.597; 10: 26.75; 12: 149.72 | [22 empty] | Аппараты сварочные для ручной дуговой сварки, сварочный ток до 350 А
| 4 | М |  |  |  | 12: 25918.52 | [21 empty] | М
| 01.7.03.04-0001 | Электроэнергия |  |  |  | 4: кВт-ч; 5: 0.2832; 7: 0.82128; 10: 5.58; 12: 4.58 | [22 empty] | Электроэнергия
| 01.7.11.07-0227 | Электроды сварочные для сварки низколегированных и углеродистых сталей УОНИ 13/45, Э42А, диаметр 4-5 мм |  |  |  | кг | 2.14 |  | 6.206 | 155.63 | 0.97 | 150.96 |  | 936.86 | [22 empty] | Электроды сварочные для сварки низколегированных и углеродистых сталей УОНИ 13/45, Э42А, диаметр 4-5 мм
| 01.7.15.03-0042 | Болты с гайками и шайбами строительные |  |  |  | кг | 1.25 |  | 3.625 | 174.93 | 1.13 | 197.67 |  | 716.55 | [22 empty] | Болты с гайками и шайбами строительные
| 01.7.15.07-0014 | Дюбели распорные полипропиленовые |  |  |  | 100 шт | 0.3 |  | 0.87 | 41.71 | 1.21 | 50.47 |  | 43.91 | [22 empty] | Дюбели распорные полипропиленовые
| 20.1.02.14-0001 | Серьга КС-095 |  |  |  | шт | 30 |  | 87 | 159.13 | 1.14 | 181.41 |  | 15782.67 | [22 empty] | Серьга КС-095
| 20.2.09.13-0011 | Муфты |  |  |  | шт | 6 |  | 17.4 | 425.18 | 1.14 | 484.71 |  | 8433.95 | [22 empty] | Муфты
|  | Итого прямые затраты |  |  |  | 12: 36984.3 | [24 empty] | Итого прямые затраты
248.1 | 421/пр_2020_п.75_пп.а | Вспомогательные ненормируемые материальные ресурсы |  |  |  | 4: %; 5: 2; 7: 2; 12: 124.58 | [25 empty] | Вспомогательные ненормируемые материальные ресурсы
|  | ФОТ |  |  |  | 12: 9501.64 | [26 empty] | ФОТ
| Пр/812-049.3-1 | НР Электротехнические установки на других объектах |  |  |  | 4: %; 5: 97; 7: 97; 12: 9216.59 | [26 empty] | НР Электротехнические установки на других объектах
| Пр/774-049.3 | СП Электротехнические установки на других объектах |  |  |  | 4: %; 5: 51; 7: 51; 12: 4845.84 | [26 empty] | СП Электротехнические установки на других объектах
|  | Всего по позиции |  |  |  | 10: 17645.28; 12: 51171.31 | [27 empty] | Всего по позиции
249 | ГЭСНм08-02-397-01 | Профиль перфорированный монтажный длиной 2 м |  |  |  | 4: 100 м; 5: 4.5; 6: 1; 7: 4.5 | [20 empty] | Профиль перфорированный монтажный длиной 2 м
| ОП п.1.8.3 | При производстве работ на высоте св. 8 до 15 м ОЗП=1,1; ТЗ=1,1 | [49 empty] | При производстве работ на высоте св. 8 до 15 м ОЗП=1,1; ТЗ=1,1
| 1 | ОТ(ЗТ) |  |  |  | 4: чел.-ч; 7: 42.372; 12: 10632.41 | [21 empty] | ОТ(ЗТ)
| 1-100-38 | Средний разряд работы 3,8 |  |  |  | чел.-ч | 8.56 | 1.1 | 42.372 |  |  | 250.93 |  | 10632.41 | [22 empty] | Средний разряд работы 3,8
| 2 | ЭМ |  |  |  | 12: 2427.11 | [21 empty] | ЭМ
|  | ОТм(ЗТм) |  |  |  | 4: чел.-ч; 7: 10.215; 12: 2661.64 | [21 empty] | ОТм(ЗТм)
| 91.05.05-015 | Краны на автомобильном ходу, грузоподъемность 16 т |  |  |  | 4: маш.-ч; 5: 0.1; 7: 0.45; 10: 1524.56; 12: 686.05 | [22 empty] | Краны на автомобильном ходу, грузоподъемность 16 т
| 4-100-060 | ОТм(Зтм) Средний разряд машинистов 6 |  |  |  | 4: чел.-ч; 5: 0.1; 7: 0.45; 10: 344.79; 12: 155.16 | [23 empty] | ОТм(Зтм) Средний разряд машинистов 6
| 91.06.06-042 | Подъемники гидравлические, высота подъема 10 м |  |  |  | маш.-ч | 2.07 |  | 9.315 | 104.99 | 1.27 | 133.34 |  | 1242.06 | [22 empty] | Подъемники гидравлические, высота подъема 10 м
| 4-100-040 | ОТм(Зтм) Средний разряд машинистов 4 |  |  |  | 4: чел.-ч; 5: 2.07; 7: 9.315; 10: 256.68; 12: 2390.97 | [23 empty] | ОТм(Зтм) Средний разряд машинистов 4
| 91.14.02-001 | Автомобили бортовые, грузоподъемность до 5 т |  |  |  | маш.-ч | 0.1 |  | 0.45 | 477.92 | 1.24 | 592.62 |  | 266.68 | [22 empty] | Автомобили бортовые, грузоподъемность до 5 т
| 4-100-040 | ОТм(Зтм) Средний разряд машинистов 4 |  |  |  | 4: чел.-ч; 5: 0.1; 7: 0.45; 10: 256.68; 12: 115.51 | [23 empty] | ОТм(Зтм) Средний разряд машинистов 4
| 91.17.04-233 | Аппараты сварочные для ручной дуговой сварки, сварочный ток до 350 А |  |  |  | 4: маш.-ч; 5: 1.93; 7: 8.685; 10: 26.75; 12: 232.32 | [22 empty] | Аппараты сварочные для ручной дуговой сварки, сварочный ток до 350 А
| 4 | М |  |  |  | 12: 40218.39 | [21 empty] | М
| 01.7.03.04-0001 | Электроэнергия |  |  |  | 4: кВт-ч; 5: 0.2832; 7: 1.2744; 10: 5.58; 12: 7.11 | [22 empty] | Электроэнергия
| 01.7.11.07-0227 | Электроды сварочные для сварки низколегированных и углеродистых сталей УОНИ 13/45, Э42А, диаметр 4-5 мм |  |  |  | кг | 2.14 |  | 9.63 | 155.63 | 0.97 | 150.96 |  | 1453.74 | [22 empty] | Электроды сварочные для сварки низколегированных и углеродистых сталей УОНИ 13/45, Э42А, диаметр 4-5 мм
| 01.7.15.03-0042 | Болты с гайками и шайбами строительные |  |  |  | кг | 1.25 |  | 5.625 | 174.93 | 1.13 | 197.67 |  | 1111.89 | [22 empty] | Болты с гайками и шайбами строительные
| 01.7.15.07-0014 | Дюбели распорные полипропиленовые |  |  |  | 100 шт | 0.3 |  | 1.35 | 41.71 | 1.21 | 50.47 |  | 68.13 | [22 empty] | Дюбели распорные полипропиленовые
| 20.1.02.14-0001 | Серьга КС-095 |  |  |  | шт | 30 |  | 135 | 159.13 | 1.14 | 181.41 |  | 24490.35 | [22 empty] | Серьга КС-095
| 20.2.09.13-0011 | Муфты |  |  |  | шт | 6 |  | 27 | 425.18 | 1.14 | 484.71 |  | 13087.17 | [22 empty] | Муфты
|  | Итого прямые затраты |  |  |  | 12: 55939.55 | [24 empty] | Итого прямые затраты
249.1 | 421/пр_2020_п.75_пп.а | Вспомогательные ненормируемые материальные ресурсы |  |  |  | 4: %; 5: 2; 7: 2; 12: 193.32 | [25 empty] | Вспомогательные ненормируемые материальные ресурсы
|  | ФОТ |  |  |  | 12: 13294.05 | [26 empty] | ФОТ
| Пр/812-049.3-1 | НР Электротехнические установки на других объектах |  |  |  | 4: %; 5: 97; 7: 97; 12: 12895.23 | [26 empty] | НР Электротехнические установки на других объектах
| Пр/774-049.3 | СП Электротехнические установки на других объектах |  |  |  | 4: %; 5: 51; 7: 51; 12: 6779.97 | [26 empty] | СП Электротехнические установки на других объектах
|  | Всего по позиции |  |  |  | 10: 16846.24; 12: 75808.07 | [27 empty] | Всего по позиции
250 | ГЭСНм08-02-397-01 | Профиль перфорированный монтажный длиной 2 м |  |  |  | 4: 100 м; 5: 4.21; 6: 1; 7: 4.21 | [20 empty] | Профиль перфорированный монтажный длиной 2 м
| ОП п.1.8.3 | При производстве работ на высоте св. 2 до 8 м ОЗП=1,05; ТЗ=1,05 | [49 empty] | При производстве работ на высоте св. 2 до 8 м ОЗП=1,05; ТЗ=1,05
| 1 | ОТ(ЗТ) |  |  |  | 4: чел.-ч; 7: 37.8395; 12: 9495.06 | [21 empty] | ОТ(ЗТ)
| 1-100-38 | Средний разряд работы 3,8 |  |  |  | чел.-ч | 8.56 | 1.05 | 37.8395 |  |  | 250.93 |  | 9495.06 | [22 empty] | Средний разряд работы 3,8
| 2 | ЭМ |  |  |  | 12: 2270.7 | [21 empty] | ЭМ
|  | ОТм(ЗТм) |  |  |  | 4: чел.-ч; 7: 9.5567; 12: 2490.11 | [21 empty] | ОТм(ЗТм)
| 91.05.05-015 | Краны на автомобильном ходу, грузоподъемность 16 т |  |  |  | 4: маш.-ч; 5: 0.1; 7: 0.421; 10: 1524.56; 12: 641.84 | [22 empty] | Краны на автомобильном ходу, грузоподъемность 16 т
| 4-100-060 | ОТм(Зтм) Средний разряд машинистов 6 |  |  |  | 4: чел.-ч; 5: 0.1; 7: 0.421; 10: 344.79; 12: 145.16 | [23 empty] | ОТм(Зтм) Средний разряд машинистов 6
| 91.06.06-042 | Подъемники гидравлические, высота подъема 10 м |  |  |  | маш.-ч | 2.07 |  | 8.7147 | 104.99 | 1.27 | 133.34 |  | 1162.02 | [22 empty] | Подъемники гидравлические, высота подъема 10 м
| 4-100-040 | ОТм(Зтм) Средний разряд машинистов 4 |  |  |  | 4: чел.-ч; 5: 2.07; 7: 8.7147; 10: 256.68; 12: 2236.89 | [23 empty] | ОТм(Зтм) Средний разряд машинистов 4
| 91.14.02-001 | Автомобили бортовые, грузоподъемность до 5 т |  |  |  | маш.-ч | 0.1 |  | 0.421 | 477.92 | 1.24 | 592.62 |  | 249.49 | [22 empty] | Автомобили бортовые, грузоподъемность до 5 т
| 4-100-040 | ОТм(Зтм) Средний разряд машинистов 4 |  |  |  | 4: чел.-ч; 5: 0.1; 7: 0.421; 10: 256.68; 12: 108.06 | [23 empty] | ОТм(Зтм) Средний разряд машинистов 4
| 91.17.04-233 | Аппараты сварочные для ручной дуговой сварки, сварочный ток до 350 А |  |  |  | 4: маш.-ч; 5: 1.93; 7: 8.1253; 10: 26.75; 12: 217.35 | [22 empty] | Аппараты сварочные для ручной дуговой сварки, сварочный ток до 350 А
| 4 | М |  |  |  | 12: 37626.54 | [21 empty] | М
| 01.7.03.04-0001 | Электроэнергия |  |  |  | 4: кВт-ч; 5: 0.2832; 7: 1.1923; 10: 5.58; 12: 6.65 | [22 empty] | Электроэнергия
| 01.7.11.07-0227 | Электроды сварочные для сварки низколегированных и углеродистых сталей УОНИ 13/45, Э42А, диаметр 4-5 мм |  |  |  | кг | 2.14 |  | 9.0094 | 155.63 | 0.97 | 150.96 |  | 1360.06 | [22 empty] | Электроды сварочные для сварки низколегированных и углеродистых сталей УОНИ 13/45, Э42А, диаметр 4-5 мм
| 01.7.15.03-0042 | Болты с гайками и шайбами строительные |  |  |  | кг | 1.25 |  | 5.2625 | 174.93 | 1.13 | 197.67 |  | 1040.24 | [22 empty] | Болты с гайками и шайбами строительные
| 01.7.15.07-0014 | Дюбели распорные полипропиленовые |  |  |  | 100 шт | 0.3 |  | 1.263 | 41.71 | 1.21 | 50.47 |  | 63.74 | [22 empty] | Дюбели распорные полипропиленовые
| 20.1.02.14-0001 | Серьга КС-095 |  |  |  | шт | 30 |  | 126.3 | 159.13 | 1.14 | 181.41 |  | 22912.08 | [22 empty] | Серьга КС-095
| 20.2.09.13-0011 | Муфты |  |  |  | шт | 6 |  | 25.26 | 425.18 | 1.14 | 484.71 |  | 12243.77 | [22 empty] | Муфты
|  | Итого прямые затраты |  |  |  | 12: 51882.41 | [24 empty] | Итого прямые затраты
250.1 | 421/пр_2020_п.75_пп.а | Вспомогательные ненормируемые материальные ресурсы |  |  |  | 4: %; 5: 2; 7: 2; 12: 180.86 | [25 empty] | Вспомогательные ненормируемые материальные ресурсы
|  | ФОТ |  |  |  | 12: 11985.17 | [26 empty] | ФОТ
| Пр/812-049.3-1 | НР Электротехнические установки на других объектах |  |  |  | 4: %; 5: 97; 7: 97; 12: 11625.61 | [26 empty] | НР Электротехнические установки на других объектах
| Пр/774-049.3 | СП Электротехнические установки на других объектах |  |  |  | 4: %; 5: 51; 7: 51; 12: 6112.44 | [26 empty] | СП Электротехнические установки на других объектах
|  | Всего по позиции |  |  |  | 10: 16579.89; 12: 69801.32 | [27 empty] | Всего по позиции
251 | ГЭСНм08-02-397-01 | Профиль перфорированный монтажный длиной 2 м |  |  |  | 4: 100 м; 5: 0.43; 6: 1; 7: 0.43 | [20 empty] | Профиль перфорированный монтажный длиной 2 м
| 1 | ОТ(ЗТ) |  |  |  | 4: чел.-ч; 7: 3.6808; 12: 923.62 | [21 empty] | ОТ(ЗТ)
| 1-100-38 | Средний разряд работы 3,8 |  |  |  | 4: чел.-ч; 5: 8.56; 7: 3.6808; 10: 250.93; 12: 923.62 | [22 empty] | Средний разряд работы 3,8
| 2 | ЭМ |  |  |  | 12: 231.93 | [21 empty] | ЭМ
|  | ОТм(ЗТм) |  |  |  | 4: чел.-ч; 7: 0.9761; 12: 254.34 | [21 empty] | ОТм(ЗТм)
| 91.05.05-015 | Краны на автомобильном ходу, грузоподъемность 16 т |  |  |  | 4: маш.-ч; 5: 0.1; 7: 0.043; 10: 1524.56; 12: 65.56 | [22 empty] | Краны на автомобильном ходу, грузоподъемность 16 т
| 4-100-060 | ОТм(Зтм) Средний разряд машинистов 6 |  |  |  | 4: чел.-ч; 5: 0.1; 7: 0.043; 10: 344.79; 12: 14.83 | [23 empty] | ОТм(Зтм) Средний разряд машинистов 6
| 91.06.06-042 | Подъемники гидравлические, высота подъема 10 м |  |  |  | маш.-ч | 2.07 |  | 0.8901 | 104.99 | 1.27 | 133.34 |  | 118.69 | [22 empty] | Подъемники гидравлические, высота подъема 10 м
| 4-100-040 | ОТм(Зтм) Средний разряд машинистов 4 |  |  |  | 4: чел.-ч; 5: 2.07; 7: 0.8901; 10: 256.68; 12: 228.47 | [23 empty] | ОТм(Зтм) Средний разряд машинистов 4
| 91.14.02-001 | Автомобили бортовые, грузоподъемность до 5 т |  |  |  | маш.-ч | 0.1 |  | 0.043 | 477.92 | 1.24 | 592.62 |  | 25.48 | [22 empty] | Автомобили бортовые, грузоподъемность до 5 т
| 4-100-040 | ОТм(Зтм) Средний разряд машинистов 4 |  |  |  | 4: чел.-ч; 5: 0.1; 7: 0.043; 10: 256.68; 12: 11.04 | [23 empty] | ОТм(Зтм) Средний разряд машинистов 4
| 91.17.04-233 | Аппараты сварочные для ручной дуговой сварки, сварочный ток до 350 А |  |  |  | 4: маш.-ч; 5: 1.93; 7: 0.8299; 10: 26.75; 12: 22.2 | [22 empty] | Аппараты сварочные для ручной дуговой сварки, сварочный ток до 350 А
| 4 | М |  |  |  | 12: 3843.09 | [21 empty] | М
| 01.7.03.04-0001 | Электроэнергия |  |  |  | 4: кВт-ч; 5: 0.2832; 7: 0.12178; 10: 5.58; 12: 0.68 | [22 empty] | Электроэнергия
| 01.7.11.07-0227 | Электроды сварочные для сварки низколегированных и углеродистых сталей УОНИ 13/45, Э42А, диаметр 4-5 мм |  |  |  | кг | 2.14 |  | 0.9202 | 155.63 | 0.97 | 150.96 |  | 138.91 | [22 empty] | Электроды сварочные для сварки низколегированных и углеродистых сталей УОНИ 13/45, Э42А, диаметр 4-5 мм
| 01.7.15.03-0042 | Болты с гайками и шайбами строительные |  |  |  | кг | 1.25 |  | 0.5375 | 174.93 | 1.13 | 197.67 |  | 106.25 | [22 empty] | Болты с гайками и шайбами строительные
| 01.7.15.07-0014 | Дюбели распорные полипропиленовые |  |  |  | 100 шт | 0.3 |  | 0.129 | 41.71 | 1.21 | 50.47 |  | 6.51 | [22 empty] | Дюбели распорные полипропиленовые
| 20.1.02.14-0001 | Серьга КС-095 |  |  |  | шт | 30 |  | 12.9 | 159.13 | 1.14 | 181.41 |  | 2340.19 | [22 empty] | Серьга КС-095
| 20.2.09.13-0011 | Муфты |  |  |  | шт | 6 |  | 2.58 | 425.18 | 1.14 | 484.71 |  | 1250.55 | [22 empty] | Муфты
|  | Итого прямые затраты |  |  |  | 12: 5252.98 | [24 empty] | Итого прямые затраты
251.1 | 421/пр_2020_п.75_пп.а | Вспомогательные ненормируемые материальные ресурсы |  |  |  | 4: %; 5: 2; 7: 2; 12: 18.47 | [25 empty] | Вспомогательные ненормируемые материальные ресурсы
|  | ФОТ |  |  |  | 12: 1177.96 | [26 empty] | ФОТ
| Пр/812-049.3-1 | НР Электротехнические установки на других объектах |  |  |  | 4: %; 5: 97; 7: 97; 12: 1142.62 | [26 empty] | НР Электротехнические установки на других объектах
| Пр/774-049.3 | СП Электротехнические установки на других объектах |  |  |  | 4: %; 5: 51; 7: 51; 12: 600.76 | [26 empty] | СП Электротехнические установки на других объектах
|  | Всего по позиции |  |  |  | 10: 16313.56; 12: 7014.83 | [27 empty] | Всего по позиции
252 | ГЭСНм08-02-152-09 | Полка кабельная, устанавливаемая на стойках, масса: свыше 0,7 до 0,9 кг |  |  |  | 4: 100 шт; 5: 1.5; 6: 1; 7: 1.5 | [20 empty] | Полка кабельная, устанавливаемая на стойках, масса: свыше 0,7 до 0,9 кг
| ОП п.1.8.3 | При производстве работ на высоте св. 30 до 60 м ОЗП=1,4; ТЗ=1,4 | [49 empty] | При производстве работ на высоте св. 30 до 60 м ОЗП=1,4; ТЗ=1,4
| 1 | ОТ(ЗТ) |  |  |  | 4: чел.-ч; 7: 4.116; 12: 1032.83 | [21 empty] | ОТ(ЗТ)
| 1-100-38 | Средний разряд работы 3,8 |  |  |  | чел.-ч | 1.96 | 1.4 | 4.116 |  |  | 250.93 |  | 1032.83 | [22 empty] | Средний разряд работы 3,8
| 2 | ЭМ |  |  |  | 12: 31.76 | [21 empty] | ЭМ
|  | ОТм(ЗТм) |  |  |  | 4: чел.-ч; 7: 0.03; 12: 9.02 | [21 empty] | ОТм(ЗТм)
| 91.05.05-015 | Краны на автомобильном ходу, грузоподъемность 16 т |  |  |  | 4: маш.-ч; 5: 0.01; 7: 0.015; 10: 1524.56; 12: 22.87 | [22 empty] | Краны на автомобильном ходу, грузоподъемность 16 т
| 4-100-060 | ОТм(Зтм) Средний разряд машинистов 6 |  |  |  | 4: чел.-ч; 5: 0.01; 7: 0.015; 10: 344.79; 12: 5.17 | [23 empty] | ОТм(Зтм) Средний разряд машинистов 6
| 91.14.02-001 | Автомобили бортовые, грузоподъемность до 5 т |  |  |  | маш.-ч | 0.01 |  | 0.015 | 477.92 | 1.24 | 592.62 |  | 8.89 | [22 empty] | Автомобили бортовые, грузоподъемность до 5 т
| 4-100-040 | ОТм(Зтм) Средний разряд машинистов 4 |  |  |  | 4: чел.-ч; 5: 0.01; 7: 0.015; 10: 256.68; 12: 3.85 | [23 empty] | ОТм(Зтм) Средний разряд машинистов 4
| 4 | М |  |  |  | 12: 10.05 | [21 empty] | М
| 14.4.03.03-0002 | Лак битумный БТ-123 |  |  |  | т | 6e-05 |  | 9e-05 | 82698.14 | 1.35 | 111642.49 |  | 10.05 | [22 empty] | Лак битумный БТ-123
|  | Итого прямые затраты |  |  |  | 12: 1083.66 | [24 empty] | Итого прямые затраты
252.1 | 421/пр_2020_п.75_пп.а | Вспомогательные ненормируемые материальные ресурсы |  |  |  | 4: %; 5: 2; 7: 2; 12: 14.75 | [25 empty] | Вспомогательные ненормируемые материальные ресурсы
|  | ФОТ |  |  |  | 12: 1041.85 | [26 empty] | ФОТ
| Пр/812-049.3-1 | НР Электротехнические установки на других объектах |  |  |  | 4: %; 5: 97; 7: 97; 12: 1010.59 | [26 empty] | НР Электротехнические установки на других объектах
| Пр/774-049.3 | СП Электротехнические установки на других объектах |  |  |  | 4: %; 5: 51; 7: 51; 12: 531.34 | [26 empty] | СП Электротехнические установки на других объектах
|  | Всего по позиции |  |  |  | 10: 1760.23; 12: 2640.34 | [27 empty] | Всего по позиции
253 | ГЭСНм08-02-152-09 | Полка кабельная, устанавливаемая на стойках, масса: свыше 0,7 до 0,9 кг |  |  |  | 4: 100 шт; 5: 1.77; 6: 1; 7: 1.77 | [20 empty] | Полка кабельная, устанавливаемая на стойках, масса: свыше 0,7 до 0,9 кг
| ОП п.1.8.3 | При производстве работ на высоте св. 15 до 30 м ОЗП=1,25; ТЗ=1,25 | [49 empty] | При производстве работ на высоте св. 15 до 30 м ОЗП=1,25; ТЗ=1,25
| 1 | ОТ(ЗТ) |  |  |  | 4: чел.-ч; 7: 4.3365; 12: 1088.16 | [21 empty] | ОТ(ЗТ)
| 1-100-38 | Средний разряд работы 3,8 |  |  |  | чел.-ч | 1.96 | 1.25 | 4.3365 |  |  | 250.93 |  | 1088.16 | [22 empty] | Средний разряд работы 3,8
| 2 | ЭМ |  |  |  | 12: 37.47 | [21 empty] | ЭМ
|  | ОТм(ЗТм) |  |  |  | 4: чел.-ч; 7: 0.0354; 12: 10.64 | [21 empty] | ОТм(ЗТм)
| 91.05.05-015 | Краны на автомобильном ходу, грузоподъемность 16 т |  |  |  | 4: маш.-ч; 5: 0.01; 7: 0.0177; 10: 1524.56; 12: 26.98 | [22 empty] | Краны на автомобильном ходу, грузоподъемность 16 т
| 4-100-060 | ОТм(Зтм) Средний разряд машинистов 6 |  |  |  | 4: чел.-ч; 5: 0.01; 7: 0.0177; 10: 344.79; 12: 6.1 | [23 empty] | ОТм(Зтм) Средний разряд машинистов 6
| 91.14.02-001 | Автомобили бортовые, грузоподъемность до 5 т |  |  |  | маш.-ч | 0.01 |  | 0.0177 | 477.92 | 1.24 | 592.62 |  | 10.49 | [22 empty] | Автомобили бортовые, грузоподъемность до 5 т
| 4-100-040 | ОТм(Зтм) Средний разряд машинистов 4 |  |  |  | 4: чел.-ч; 5: 0.01; 7: 0.0177; 10: 256.68; 12: 4.54 | [23 empty] | ОТм(Зтм) Средний разряд машинистов 4
| 4 | М |  |  |  | 12: 11.86 | [21 empty] | М
| 14.4.03.03-0002 | Лак битумный БТ-123 |  |  |  | т | 6e-05 |  | 0.0001062 | 82698.14 | 1.35 | 111642.49 |  | 11.86 | [22 empty] | Лак битумный БТ-123
|  | Итого прямые затраты |  |  |  | 12: 1148.13 | [24 empty] | Итого прямые затраты
253.1 | 421/пр_2020_п.75_пп.а | Вспомогательные ненормируемые материальные ресурсы |  |  |  | 4: %; 5: 2; 7: 2; 12: 17.41 | [25 empty] | Вспомогательные ненормируемые материальные ресурсы
|  | ФОТ |  |  |  | 12: 1098.8 | [26 empty] | ФОТ
| Пр/812-049.3-1 | НР Электротехнические установки на других объектах |  |  |  | 4: %; 5: 97; 7: 97; 12: 1065.84 | [26 empty] | НР Электротехнические установки на других объектах
| Пр/774-049.3 | СП Электротехнические установки на других объектах |  |  |  | 4: %; 5: 51; 7: 51; 12: 560.39 | [26 empty] | СП Электротехнические установки на других объектах
|  | Всего по позиции |  |  |  | 10: 1577.27; 12: 2791.77 | [27 empty] | Всего по позиции
254 | ГЭСНм08-02-152-09 | Полка кабельная, устанавливаемая на стойках, масса: свыше 0,7 до 0,9 кг |  |  |  | 4: 100 шт; 5: 2.75; 6: 1; 7: 2.75 | [20 empty] | Полка кабельная, устанавливаемая на стойках, масса: свыше 0,7 до 0,9 кг
| ОП п.1.8.3 | При производстве работ на высоте св. 8 до 15 м ОЗП=1,1; ТЗ=1,1 | [49 empty] | При производстве работ на высоте св. 8 до 15 м ОЗП=1,1; ТЗ=1,1
| 1 | ОТ(ЗТ) |  |  |  | 4: чел.-ч; 7: 5.929; 12: 1487.76 | [21 empty] | ОТ(ЗТ)
| 1-100-38 | Средний разряд работы 3,8 |  |  |  | чел.-ч | 1.96 | 1.1 | 5.929 |  |  | 250.93 |  | 1487.76 | [22 empty] | Средний разряд работы 3,8
| 2 | ЭМ |  |  |  | 12: 58.23 | [21 empty] | ЭМ
|  | ОТм(ЗТм) |  |  |  | 4: чел.-ч; 7: 0.055; 12: 16.54 | [21 empty] | ОТм(ЗТм)
| 91.05.05-015 | Краны на автомобильном ходу, грузоподъемность 16 т |  |  |  | 4: маш.-ч; 5: 0.01; 7: 0.0275; 10: 1524.56; 12: 41.93 | [22 empty] | Краны на автомобильном ходу, грузоподъемность 16 т
| 4-100-060 | ОТм(Зтм) Средний разряд машинистов 6 |  |  |  | 4: чел.-ч; 5: 0.01; 7: 0.0275; 10: 344.79; 12: 9.48 | [23 empty] | ОТм(Зтм) Средний разряд машинистов 6
| 91.14.02-001 | Автомобили бортовые, грузоподъемность до 5 т |  |  |  | маш.-ч | 0.01 |  | 0.0275 | 477.92 | 1.24 | 592.62 |  | 16.3 | [22 empty] | Автомобили бортовые, грузоподъемность до 5 т
| 4-100-040 | ОТм(Зтм) Средний разряд машинистов 4 |  |  |  | 4: чел.-ч; 5: 0.01; 7: 0.0275; 10: 256.68; 12: 7.06 | [23 empty] | ОТм(Зтм) Средний разряд машинистов 4
| 4 | М |  |  |  | 12: 18.42 | [21 empty] | М
| 14.4.03.03-0002 | Лак битумный БТ-123 |  |  |  | т | 6e-05 |  | 0.000165 | 82698.14 | 1.35 | 111642.49 |  | 18.42 | [22 empty] | Лак битумный БТ-123
|  | Итого прямые затраты |  |  |  | 12: 1580.95 | [24 empty] | Итого прямые затраты
254.1 | 421/пр_2020_п.75_пп.а | Вспомогательные ненормируемые материальные ресурсы |  |  |  | 4: %; 5: 2; 7: 2; 12: 27.05 | [25 empty] | Вспомогательные ненормируемые материальные ресурсы
|  | ФОТ |  |  |  | 12: 1504.3 | [26 empty] | ФОТ
| Пр/812-049.3-1 | НР Электротехнические установки на других объектах |  |  |  | 4: %; 5: 97; 7: 97; 12: 1459.17 | [26 empty] | НР Электротехнические установки на других объектах
| Пр/774-049.3 | СП Электротехнические установки на других объектах |  |  |  | 4: %; 5: 51; 7: 51; 12: 767.19 | [26 empty] | СП Электротехнические установки на других объектах
|  | Всего по позиции |  |  |  | 10: 1394.31; 12: 3834.36 | [27 empty] | Всего по позиции
255 | ГЭСНм08-02-152-09 | Полка кабельная, устанавливаемая на стойках, масса: свыше 0,7 до 0,9 кг |  |  |  | 4: 100 шт; 5: 2.57; 6: 1; 7: 2.57 | [20 empty] | Полка кабельная, устанавливаемая на стойках, масса: свыше 0,7 до 0,9 кг
| ОП п.1.8.3 | При производстве работ на высоте св. 2 до 8 м ОЗП=1,05; ТЗ=1,05 | [49 empty] | При производстве работ на высоте св. 2 до 8 м ОЗП=1,05; ТЗ=1,05
| 1 | ОТ(ЗТ) |  |  |  | 4: чел.-ч; 7: 5.2891; 12: 1327.18 | [21 empty] | ОТ(ЗТ)
| 1-100-38 | Средний разряд работы 3,8 |  |  |  | чел.-ч | 1.96 | 1.05 | 5.2891 |  |  | 250.93 |  | 1327.18 | [22 empty] | Средний разряд работы 3,8
| 2 | ЭМ |  |  |  | 12: 54.41 | [21 empty] | ЭМ
|  | ОТм(ЗТм) |  |  |  | 4: чел.-ч; 7: 0.0514; 12: 15.46 | [21 empty] | ОТм(ЗТм)
| 91.05.05-015 | Краны на автомобильном ходу, грузоподъемность 16 т |  |  |  | 4: маш.-ч; 5: 0.01; 7: 0.0257; 10: 1524.56; 12: 39.18 | [22 empty] | Краны на автомобильном ходу, грузоподъемность 16 т
| 4-100-060 | ОТм(Зтм) Средний разряд машинистов 6 |  |  |  | 4: чел.-ч; 5: 0.01; 7: 0.0257; 10: 344.79; 12: 8.86 | [23 empty] | ОТм(Зтм) Средний разряд машинистов 6
| 91.14.02-001 | Автомобили бортовые, грузоподъемность до 5 т |  |  |  | маш.-ч | 0.01 |  | 0.0257 | 477.92 | 1.24 | 592.62 |  | 15.23 | [22 empty] | Автомобили бортовые, грузоподъемность до 5 т
| 4-100-040 | ОТм(Зтм) Средний разряд машинистов 4 |  |  |  | 4: чел.-ч; 5: 0.01; 7: 0.0257; 10: 256.68; 12: 6.6 | [23 empty] | ОТм(Зтм) Средний разряд машинистов 4
| 4 | М |  |  |  | 12: 17.22 | [21 empty] | М
| 14.4.03.03-0002 | Лак битумный БТ-123 |  |  |  | т | 6e-05 |  | 0.0001542 | 82698.14 | 1.35 | 111642.49 |  | 17.22 | [22 empty] | Лак битумный БТ-123
|  | Итого прямые затраты |  |  |  | 12: 1414.27 | [24 empty] | Итого прямые затраты
255.1 | 421/пр_2020_п.75_пп.а | Вспомогательные ненормируемые материальные ресурсы |  |  |  | 4: %; 5: 2; 7: 2; 12: 25.28 | [25 empty] | Вспомогательные ненормируемые материальные ресурсы
|  | ФОТ |  |  |  | 12: 1342.64 | [26 empty] | ФОТ
| Пр/812-049.3-1 | НР Электротехнические установки на других объектах |  |  |  | 4: %; 5: 97; 7: 97; 12: 1302.36 | [26 empty] | НР Электротехнические установки на других объектах
| Пр/774-049.3 | СП Электротехнические установки на других объектах |  |  |  | 4: %; 5: 51; 7: 51; 12: 684.75 | [26 empty] | СП Электротехнические установки на других объектах
|  | Всего по позиции |  |  |  | 10: 1333.33; 12: 3426.66 | [27 empty] | Всего по позиции
256 | ГЭСНм08-02-152-09 | Полка кабельная, устанавливаемая на стойках, масса: свыше 0,7 до 0,9 кг |  |  |  | 4: 100 шт; 5: 0.28; 6: 1; 7: 0.28 | [20 empty] | Полка кабельная, устанавливаемая на стойках, масса: свыше 0,7 до 0,9 кг
| 1 | ОТ(ЗТ) |  |  |  | 4: чел.-ч; 7: 0.5488; 12: 137.71 | [21 empty] | ОТ(ЗТ)
| 1-100-38 | Средний разряд работы 3,8 |  |  |  | 4: чел.-ч; 5: 1.96; 7: 0.5488; 10: 250.93; 12: 137.71 | [22 empty] | Средний разряд работы 3,8
| 2 | ЭМ |  |  |  | 12: 5.93 | [21 empty] | ЭМ
|  | ОТм(ЗТм) |  |  |  | 4: чел.-ч; 7: 0.0056; 12: 1.69 | [21 empty] | ОТм(ЗТм)
| 91.05.05-015 | Краны на автомобильном ходу, грузоподъемность 16 т |  |  |  | 4: маш.-ч; 5: 0.01; 7: 0.0028; 10: 1524.56; 12: 4.27 | [22 empty] | Краны на автомобильном ходу, грузоподъемность 16 т
| 4-100-060 | ОТм(Зтм) Средний разряд машинистов 6 |  |  |  | 4: чел.-ч; 5: 0.01; 7: 0.0028; 10: 344.79; 12: 0.97 | [23 empty] | ОТм(Зтм) Средний разряд машинистов 6
| 91.14.02-001 | Автомобили бортовые, грузоподъемность до 5 т |  |  |  | маш.-ч | 0.01 |  | 0.0028 | 477.92 | 1.24 | 592.62 |  | 1.66 | [22 empty] | Автомобили бортовые, грузоподъемность до 5 т
| 4-100-040 | ОТм(Зтм) Средний разряд машинистов 4 |  |  |  | 4: чел.-ч; 5: 0.01; 7: 0.0028; 10: 256.68; 12: 0.72 | [23 empty] | ОТм(Зтм) Средний разряд машинистов 4
| 4 | М |  |  |  | 12: 1.88 | [21 empty] | М
| 14.4.03.03-0002 | Лак битумный БТ-123 |  |  |  | т | 6e-05 |  | 1.68e-05 | 82698.14 | 1.35 | 111642.49 |  | 1.88 | [22 empty] | Лак битумный БТ-123
|  | Итого прямые затраты |  |  |  | 12: 147.21 | [24 empty] | Итого прямые затраты
256.1 | 421/пр_2020_п.75_пп.а | Вспомогательные ненормируемые материальные ресурсы |  |  |  | 4: %; 5: 2; 7: 2; 12: 2.75 | [25 empty] | Вспомогательные ненормируемые материальные ресурсы
|  | ФОТ |  |  |  | 12: 139.4 | [26 empty] | ФОТ
| Пр/812-049.3-1 | НР Электротехнические установки на других объектах |  |  |  | 4: %; 5: 97; 7: 97; 12: 135.22 | [26 empty] | НР Электротехнические установки на других объектах
| Пр/774-049.3 | СП Электротехнические установки на других объектах |  |  |  | 4: %; 5: 51; 7: 51; 12: 71.09 | [26 empty] | СП Электротехнические установки на других объектах
|  | Всего по позиции |  |  |  | 10: 1272.39; 12: 356.27 | [27 empty] | Всего по позиции
257 | КАЦ_20.2.07.00 | Лотковая система для производственного корпуса- Материал Заказчика |  |  |  | 4: м; 5: 0; 6: 1; 7: 0 | [20 empty] | Лотковая система для производственного корпуса- Материал Заказчика
|  | Всего по позиции | [39 empty] | Всего по позиции
|  | Итоги по разделу 1 : | [53 empty] | Итоги по разделу 1 :
|  | Всего прямые затраты (справочно) |  |  |  | 12: 14227670.73 | [42 empty] | Всего прямые затраты (справочно)
|  | в том числе: | [54 empty] | в том числе:
|  | Оплата труда рабочих |  |  |  | 12: 3243188.54 | [42 empty] | Оплата труда рабочих
|  | Эксплуатация машин |  |  |  | 12: 1995343.09 | [42 empty] | Эксплуатация машин
|  | Оплата труда машинистов (Отм) |  |  |  | 12: 396717.34 | [42 empty] | Оплата труда машинистов (Отм)
|  | Материалы |  |  |  | 12: 8592421.76 | [42 empty] | Материалы
|  | Строительные работы |  |  |  | 12: 267036.94 | [42 empty] | Строительные работы
|  | в том числе: | [54 empty] | в том числе:
|  | оплата труда |  |  |  | 12: 37316.39 | [42 empty] | оплата труда
|  | эксплуатация машин и механизмов |  |  |  | 12: 9850.99 | [42 empty] | эксплуатация машин и механизмов
|  | оплата труда машинистов (Отм) |  |  |  | 12: 3218.58 | [42 empty] | оплата труда машинистов (Отм)
|  | материалы |  |  |  | 12: 162910.47 | [42 empty] | материалы
|  | накладные расходы |  |  |  | 12: 36645.46 | [42 empty] | накладные расходы
|  | сметная прибыль |  |  |  | 12: 17095.05 | [42 empty] | сметная прибыль
|  | Монтажные работы |  |  |  | 12: 19340566.77 | [42 empty] | Монтажные работы
|  | в том числе: | [54 empty] | в том числе:
|  | оплата труда |  |  |  | 12: 3205872.15 | [42 empty] | оплата труда
|  | эксплуатация машин и механизмов |  |  |  | 12: 1985492.1 | [42 empty] | эксплуатация машин и механизмов
|  | оплата труда машинистов (Отм) |  |  |  | 12: 393498.76 | [42 empty] | оплата труда машинистов (Отм)
|  | материалы |  |  |  | 12: 8429511.29 | [42 empty] | материалы
|  | накладные расходы |  |  |  | 12: 3490878.49 | [42 empty] | накладные расходы
|  | сметная прибыль |  |  |  | 12: 1835313.98 | [42 empty] | сметная прибыль
|  | Оборудование |  |  |  | 12: 20065850.23 | [42 empty] | Оборудование
|  | Инженерное оборудование |  |  |  | 12: 20065850.23 | [42 empty] | Инженерное оборудование
|  | Всего ФОТ (справочно) |  |  |  | 12: 3639905.88 | [42 empty] | Всего ФОТ (справочно)
|  | Всего накладные расходы (справочно) |  |  |  | 12: 3527523.95 | [42 empty] | Всего накладные расходы (справочно)
|  | Всего сметная прибыль (справочно) |  |  |  | 12: 1852409.03 | [42 empty] | Всего сметная прибыль (справочно)
|  | Всего по разделу 1 |  |  |  | 12: 39673453.94 | [43 empty] | Всего по разделу 1
|  | справочно: | [54 empty] | справочно:
|  | Материальные ресурсы, отсутствующие в ФРСН |  |  |  | 12: 5458565.92 | [42 empty] | Материальные ресурсы, отсутствующие в ФРСН
|  | Оборудование, отсутствующее в ФРСН |  |  |  | 12: 20065638.87 | [42 empty] | Оборудование, отсутствующее в ФРСН
|  | Затраты труда рабочих |  |  |  | 7: 12759,4677288 | [44 empty] | Затраты труда рабочих
|  | Затраты труда машинистов |  |  |  | 7: 1213,0559886 | [44 empty] | Затраты труда машинистов
Раздел 2. ЧРП | [33 empty] | Раздел 2. ЧРП
258 | ГЭСНм08-03-572-04 | Блок управления шкафного исполнения или распределительный пункт (шкаф), устанавливаемый: на стене, высота и ширина до 1200х1000 мм | [32 empty] | Блок управления шкафного исполнения или распределительный пункт (шкаф), устанавливаемый: на стене, высота и ширина до 1200х1000 мм | bar: 4 to 7
| 1 | ОТ(ЗТ) |  |  |  | 4: чел.-ч; 7: 3.09; 12: 816.81 | [21 empty] | ОТ(ЗТ)
| 1-100-42 | Средний разряд работы 4,2 |  |  |  | 4: чел.-ч; 5: 3.09; 7: 3.09; 10: 264.34; 12: 816.81 | [22 empty] | Средний разряд работы 4,2
| 2 | ЭМ |  |  |  | 12: 576.95 | [21 empty] | ЭМ
|  | ОТм(ЗТм) |  |  |  | 4: чел.-ч; 7: 0.52; 12: 156.39 | [21 empty] | ОТм(ЗТм)
| 91.05.05-015 | Краны на автомобильном ходу, грузоподъемность 16 т |  |  |  | 4: маш.-ч; 5: 0.26; 7: 0.26; 10: 1524.56; 12: 396.39 | [22 empty] | Краны на автомобильном ходу, грузоподъемность 16 т
| 4-100-060 | ОТм(Зтм) Средний разряд машинистов 6 |  |  |  | 4: чел.-ч; 5: 0.26; 7: 0.26; 10: 344.79; 12: 89.65 | [23 empty] | ОТм(Зтм) Средний разряд машинистов 6
| 91.14.02-001 | Автомобили бортовые, грузоподъемность до 5 т |  |  |  | маш.-ч | 0.26 |  | 0.26 | 477.92 | 1.24 | 592.62 |  | 154.08 | [22 empty] | Автомобили бортовые, грузоподъемность до 5 т
| 4-100-040 | ОТм(Зтм) Средний разряд машинистов 4 |  |  |  | 4: чел.-ч; 5: 0.26; 7: 0.26; 10: 256.68; 12: 66.74 | [23 empty] | ОТм(Зтм) Средний разряд машинистов 4
| 91.17.04-233 | Аппараты сварочные для ручной дуговой сварки, сварочный ток до 350 А |  |  |  | 4: маш.-ч; 5: 0.99; 7: 0.99; 10: 26.75; 12: 26.48 | [22 empty] | Аппараты сварочные для ручной дуговой сварки, сварочный ток до 350 А
| 4 | М |  |  |  | 12: 3180.59 | [21 empty] | М
| 01.7.11.07-0227 | Электроды сварочные для сварки низколегированных и углеродистых сталей УОНИ 13/45, Э42А, диаметр 4-5 мм |  |  |  | кг | 0.25 |  | 0.25 | 155.63 | 0.97 | 150.96 |  | 37.74 | [22 empty] | Электроды сварочные для сварки низколегированных и углеродистых сталей УОНИ 13/45, Э42А, диаметр 4-5 мм
| 01.7.15.03-0042 | Болты с гайками и шайбами строительные |  |  |  | кг | 0.17 |  | 0.17 | 174.93 | 1.13 | 197.67 |  | 33.6 | [22 empty] | Болты с гайками и шайбами строительные
| 07.2.07.04-0007 | Конструкции стальные индивидуального изготовления из сортового проката |  |  |  | т | 0.025 |  | 0.025 | 105278.81 | 1.18 | 124229 |  | 3105.73 | [22 empty] | Конструкции стальные индивидуального изготовления из сортового проката
| 14.4.02.04-0142 | Краска масляная МА-0115, мумия, сурик железный |  |  |  | кг | 0.03 |  | 0.03 | 79.88 | 1.47 | 117.42 |  | 3.52 | [22 empty] | Краска масляная МА-0115, мумия, сурик железный
|  | Итого прямые затраты |  |  |  | 12: 4730.74 | [24 empty] | Итого прямые затраты
258.1 | 421/пр_2020_п.75_пп.а | Вспомогательные ненормируемые материальные ресурсы |  |  |  | 4: %; 5: 2; 7: 2; 12: 16.34 | [25 empty] | Вспомогательные ненормируемые материальные ресурсы
|  | ФОТ |  |  |  | 12: 973.2 | [26 empty] | ФОТ
| Пр/812-049.3-1 | НР Электротехнические установки на других объектах |  |  |  | 4: %; 5: 97; 7: 97; 12: 944 | [26 empty] | НР Электротехнические установки на других объектах
| Пр/774-049.3 | СП Электротехнические установки на других объектах |  |  |  | 4: %; 5: 51; 7: 51; 12: 496.33 | [26 empty] | СП Электротехнические установки на других объектах
|  | Всего по позиции |  |  |  | 10: 6187.41; 12: 6187.41 | [27 empty] | Всего по позиции
259 О | ТЦ_62.1.02.23_16_1659209912_19.04.2024_01_228.1 | Распределительный щит индивидуального изготовления, со степенью защиты IP54. На вводе автоматический выключатель ВА88-43 3Р 380В, 800/720А. На отходящих линиях автоматические выключатели: ВА88-43 3Р 380В, 1000/630А,50кА - 1шт ARMAT 3Р 380В, 100А,50кА - 2шт ARMAT 3Р 380В, 100/63А,50кА - 1шт ARMAT 3Р 380В, 100/50А,50кА - 1шт ARMAT 3Р 380В, 100/40А,50кА - 4шт ARMAT 3Р 380В, 100/32А,50кА – 2шт. ARMAT 3Р 380В, 100/25А,50кА – 2шт. Надпись на фасаде: ЩС-ЧРП2 |  |  |  | шт | 1 | 1 | 1 |  |  | 2880558.74 |  | 2880558.74 | [20 empty] | Распределительный щит индивидуального изготовления, со степенью защиты IP54. На вводе автоматический выключатель ВА88-43 3Р 380В, 800/720А. На отходящих линиях автоматические выключатели: ВА88-43 3Р 380В, 1000/630А,50кА - 1шт ARMAT 3Р 380В, 100А,50кА - 2шт ARMAT 3Р 380В, 100/63А,50кА - 1шт ARMAT 3Р 380В, 100/50А,50кА - 1шт ARMAT 3Р 380В, 100/40А,50кА - 4шт ARMAT 3Р 380В, 100/32А,50кА – 2шт. ARMAT 3Р 380В, 100/25А,50кА – 2шт. Надпись на фасаде: ЩС-ЧРП2
|  | Всего по позиции |  |  |  | 12: 2880558.74 | [27 empty] | Всего по позиции
260 | ГЭСНм08-02-396-02 | Короб металлический на конструкциях, кронштейнах, по фермам и колоннам, длина: 3 м |  |  |  | 4: 100 м; 5: 6.37; 6: 1; 7: 6.37 | [20 empty] | Короб металлический на конструкциях, кронштейнах, по фермам и колоннам, длина: 3 м
| ОП п.1.8.3 | При производстве работ на высоте св. 8 до 15 м ОЗП=1,1; ТЗ=1,1 | [49 empty] | При производстве работ на высоте св. 8 до 15 м ОЗП=1,1; ТЗ=1,1
| 1 | ОТ(ЗТ) |  |  |  | 4: чел.-ч; 7: 177.6975; 12: 44589.64 | [21 empty] | ОТ(ЗТ)
| 1-100-38 | Средний разряд работы 3,8 |  |  |  | чел.-ч | 25.36 | 1.1 | 177.6975 |  |  | 250.93 |  | 44589.64 | [22 empty] | Средний разряд работы 3,8
| 2 | ЭМ |  |  |  | 12: 7591.18 | [21 empty] | ЭМ
|  | ОТм(ЗТм) |  |  |  | 4: чел.-ч; 7: 44.8448; 12: 11566.89 | [21 empty] | ОТм(ЗТм)
| 91.05.05-015 | Краны на автомобильном ходу, грузоподъемность 16 т |  |  |  | 4: маш.-ч; 5: 0.1; 7: 0.637; 10: 1524.56; 12: 971.14 | [22 empty] | Краны на автомобильном ходу, грузоподъемность 16 т
| 4-100-060 | ОТм(Зтм) Средний разряд машинистов 6 |  |  |  | 4: чел.-ч; 5: 0.1; 7: 0.637; 10: 344.79; 12: 219.63 | [23 empty] | ОТм(Зтм) Средний разряд машинистов 6
| 91.06.06-042 | Подъемники гидравлические, высота подъема 10 м |  |  |  | маш.-ч | 6.84 |  | 43.5708 | 104.99 | 1.27 | 133.34 |  | 5809.73 | [22 empty] | Подъемники гидравлические, высота подъема 10 м
| 4-100-040 | ОТм(Зтм) Средний разряд машинистов 4 |  |  |  | 4: чел.-ч; 5: 6.84; 7: 43.5708; 10: 256.68; 12: 11183.75 | [23 empty] | ОТм(Зтм) Средний разряд машинистов 4
| 91.14.02-001 | Автомобили бортовые, грузоподъемность до 5 т |  |  |  | маш.-ч | 0.1 |  | 0.637 | 477.92 | 1.24 | 592.62 |  | 377.5 | [22 empty] | Автомобили бортовые, грузоподъемность до 5 т
| 4-100-040 | ОТм(Зтм) Средний разряд машинистов 4 |  |  |  | 4: чел.-ч; 5: 0.1; 7: 0.637; 10: 256.68; 12: 163.51 | [23 empty] | ОТм(Зтм) Средний разряд машинистов 4
| 91.17.04-233 | Аппараты сварочные для ручной дуговой сварки, сварочный ток до 350 А |  |  |  | 4: маш.-ч; 5: 2.54; 7: 16.1798; 10: 26.75; 12: 432.81 | [22 empty] | Аппараты сварочные для ручной дуговой сварки, сварочный ток до 350 А
| 4 | М |  |  |  | 12: 10270.59 | [21 empty] | М
| 01.7.03.04-0001 | Электроэнергия |  |  |  | 4: кВт-ч; 5: 0.2768; 7: 1.7632; 10: 5.58; 12: 9.84 | [22 empty] | Электроэнергия
| 01.7.11.07-0227 | Электроды сварочные для сварки низколегированных и углеродистых сталей УОНИ 13/45, Э42А, диаметр 4-5 мм |  |  |  | кг | 6.84 |  | 43.5708 | 155.63 | 0.97 | 150.96 |  | 6577.45 | [22 empty] | Электроды сварочные для сварки низколегированных и углеродистых сталей УОНИ 13/45, Э42А, диаметр 4-5 мм
| 01.7.15.03-0042 | Болты с гайками и шайбами строительные |  |  |  | кг | 0.8 |  | 5.096 | 174.93 | 1.13 | 197.67 |  | 1007.33 | [22 empty] | Болты с гайками и шайбами строительные
| 01.7.15.07-0014 | Дюбели распорные полипропиленовые |  |  |  | 100 шт | 0.4 |  | 2.548 | 41.71 | 1.21 | 50.47 |  | 128.6 | [22 empty] | Дюбели распорные полипропиленовые
| 20.2.08.07-0033 | Скобы У1078 |  |  |  | 100 шт | 0.11 |  | 0.7007 | 3189.01 | 1.14 | 3635.47 |  | 2547.37 | [22 empty] | Скобы У1078
|  | Итого прямые затраты |  |  |  | 12: 74018.3 | [24 empty] | Итого прямые затраты
260.1 | 421/пр_2020_п.75_пп.а | Вспомогательные ненормируемые материальные ресурсы |  |  |  | 4: %; 5: 2; 7: 2; 12: 810.72 | [25 empty] | Вспомогательные ненормируемые материальные ресурсы
|  | ФОТ |  |  |  | 12: 56156.53 | [26 empty] | ФОТ
| Пр/812-049.3-1 | НР Электротехнические установки на других объектах |  |  |  | 4: %; 5: 97; 7: 97; 12: 54471.83 | [26 empty] | НР Электротехнические установки на других объектах
| Пр/774-049.3 | СП Электротехнические установки на других объектах |  |  |  | 4: %; 5: 51; 7: 51; 12: 28639.83 | [26 empty] | СП Электротехнические установки на других объектах
|  | Всего по позиции |  |  |  | 10: 24794.46; 12: 157940.68 | [27 empty] | Всего по позиции
261 | ГЭСНм08-02-396-02 | Короб металлический на конструкциях, кронштейнах, по фермам и колоннам, длина: 3 м |  |  |  | 4: 100 м; 5: 11.83; 6: 1; 7: 11.83 | [20 empty] | Короб металлический на конструкциях, кронштейнах, по фермам и колоннам, длина: 3 м
| ОП п.1.8.3 | При производстве работ на высоте св. 2 до 8 м ОЗП=1,05; ТЗ=1,05 | [49 empty] | При производстве работ на высоте св. 2 до 8 м ОЗП=1,05; ТЗ=1,05
| 1 | ОТ(ЗТ) |  |  |  | 4: чел.-ч; 7: 315.0092; 12: 79045.27 | [21 empty] | ОТ(ЗТ)
| 1-100-38 | Средний разряд работы 3,8 |  |  |  | чел.-ч | 25.36 | 1.05 | 315.0092 |  |  | 250.93 |  | 79045.27 | [22 empty] | Средний разряд работы 3,8
| 2 | ЭМ |  |  |  | 12: 14097.91 | [21 empty] | ЭМ
|  | ОТм(ЗТм) |  |  |  | 4: чел.-ч; 7: 83.2832; 12: 21481.37 | [21 empty] | ОТм(ЗТм)
| 91.05.05-015 | Краны на автомобильном ходу, грузоподъемность 16 т |  |  |  | 4: маш.-ч; 5: 0.1; 7: 1.183; 10: 1524.56; 12: 1803.55 | [22 empty] | Краны на автомобильном ходу, грузоподъемность 16 т
| 4-100-060 | ОТм(Зтм) Средний разряд машинистов 6 |  |  |  | 4: чел.-ч; 5: 0.1; 7: 1.183; 10: 344.79; 12: 407.89 | [23 empty] | ОТм(Зтм) Средний разряд машинистов 6
| 91.06.06-042 | Подъемники гидравлические, высота подъема 10 м |  |  |  | маш.-ч | 6.84 |  | 80.9172 | 104.99 | 1.27 | 133.34 |  | 10789.5 | [22 empty] | Подъемники гидравлические, высота подъема 10 м
| 4-100-040 | ОТм(Зтм) Средний разряд машинистов 4 |  |  |  | 4: чел.-ч; 5: 6.84; 7: 80.9172; 10: 256.68; 12: 20769.83 | [23 empty] | ОТм(Зтм) Средний разряд машинистов 4
| 91.14.02-001 | Автомобили бортовые, грузоподъемность до 5 т |  |  |  | маш.-ч | 0.1 |  | 1.183 | 477.92 | 1.24 | 592.62 |  | 701.07 | [22 empty] | Автомобили бортовые, грузоподъемность до 5 т
| 4-100-040 | ОТм(Зтм) Средний разряд машинистов 4 |  |  |  | 4: чел.-ч; 5: 0.1; 7: 1.183; 10: 256.68; 12: 303.65 | [23 empty] | ОТм(Зтм) Средний разряд машинистов 4
| 91.17.04-233 | Аппараты сварочные для ручной дуговой сварки, сварочный ток до 350 А |  |  |  | 4: маш.-ч; 5: 2.54; 7: 30.0482; 10: 26.75; 12: 803.79 | [22 empty] | Аппараты сварочные для ручной дуговой сварки, сварочный ток до 350 А
| 4 | М |  |  |  | 12: 19073.94 | [21 empty] | М
| 01.7.03.04-0001 | Электроэнергия |  |  |  | 4: кВт-ч; 5: 0.2768; 7: 3.2745; 10: 5.58; 12: 18.27 | [22 empty] | Электроэнергия
| 01.7.11.07-0227 | Электроды сварочные для сварки низколегированных и углеродистых сталей УОНИ 13/45, Э42А, диаметр 4-5 мм |  |  |  | кг | 6.84 |  | 80.9172 | 155.63 | 0.97 | 150.96 |  | 12215.26 | [22 empty] | Электроды сварочные для сварки низколегированных и углеродистых сталей УОНИ 13/45, Э42А, диаметр 4-5 мм
| 01.7.15.03-0042 | Болты с гайками и шайбами строительные |  |  |  | кг | 0.8 |  | 9.464 | 174.93 | 1.13 | 197.67 |  | 1870.75 | [22 empty] | Болты с гайками и шайбами строительные
| 01.7.15.07-0014 | Дюбели распорные полипропиленовые |  |  |  | 100 шт | 0.4 |  | 4.732 | 41.71 | 1.21 | 50.47 |  | 238.82 | [22 empty] | Дюбели распорные полипропиленовые
| 20.2.08.07-0033 | Скобы У1078 |  |  |  | 100 шт | 0.11 |  | 1.3013 | 3189.01 | 1.14 | 3635.47 |  | 4730.84 | [22 empty] | Скобы У1078
|  | Итого прямые затраты |  |  |  | 12: 133698.49 | [24 empty] | Итого прямые затраты
261.1 | 421/пр_2020_п.75_пп.а | Вспомогательные ненормируемые материальные ресурсы |  |  |  | 4: %; 5: 2; 7: 2; 12: 1505.62 | [25 empty] | Вспомогательные ненормируемые материальные ресурсы
|  | ФОТ |  |  |  | 12: 100526.64 | [26 empty] | ФОТ
| Пр/812-049.3-1 | НР Электротехнические установки на других объектах |  |  |  | 4: %; 5: 97; 7: 97; 12: 97510.84 | [26 empty] | НР Электротехнические установки на других объектах
| Пр/774-049.3 | СП Электротехнические установки на других объектах |  |  |  | 4: %; 5: 51; 7: 51; 12: 51268.59 | [26 empty] | СП Электротехнические установки на других объектах
|  | Всего по позиции |  |  |  | 10: 24005.37; 12: 283983.54 | [27 empty] | Всего по позиции
262 | ГЭСНм08-02-397-01 | Профиль перфорированный монтажный длиной 2 м |  |  |  | 4: 100 м; 5: 0.725; 6: 1; 7: 0.725 | [20 empty] | Профиль перфорированный монтажный длиной 2 м
| ОП п.1.8.3 | При производстве работ на высоте св. 8 до 15 м ОЗП=1,1; ТЗ=1,1 | [49 empty] | При производстве работ на высоте св. 8 до 15 м ОЗП=1,1; ТЗ=1,1
| 1 | ОТ(ЗТ) |  |  |  | 4: чел.-ч; 7: 6.8266; 12: 1713 | [21 empty] | ОТ(ЗТ)
| 1-100-38 | Средний разряд работы 3,8 |  |  |  | чел.-ч | 8.56 | 1.1 | 6.8266 |  |  | 250.93 |  | 1713 | [22 empty] | Средний разряд работы 3,8
| 2 | ЭМ |  |  |  | 12: 391.03 | [21 empty] | ЭМ
|  | ОТм(ЗТм) |  |  |  | 4: чел.-ч; 7: 1.6458; 12: 428.82 | [21 empty] | ОТм(ЗТм)
| 91.05.05-015 | Краны на автомобильном ходу, грузоподъемность 16 т |  |  |  | 4: маш.-ч; 5: 0.1; 7: 0.0725; 10: 1524.56; 12: 110.53 | [22 empty] | Краны на автомобильном ходу, грузоподъемность 16 т
| 4-100-060 | ОТм(Зтм) Средний разряд машинистов 6 |  |  |  | 4: чел.-ч; 5: 0.1; 7: 0.0725; 10: 344.79; 12: 25 | [23 empty] | ОТм(Зтм) Средний разряд машинистов 6
| 91.06.06-042 | Подъемники гидравлические, высота подъема 10 м |  |  |  | маш.-ч | 2.07 |  | 1.5008 | 104.99 | 1.27 | 133.34 |  | 200.11 | [22 empty] | Подъемники гидравлические, высота подъема 10 м
| 4-100-040 | ОТм(Зтм) Средний разряд машинистов 4 |  |  |  | 4: чел.-ч; 5: 2.07; 7: 1.5008; 10: 256.68; 12: 385.21 | [23 empty] | ОТм(Зтм) Средний разряд машинистов 4
| 91.14.02-001 | Автомобили бортовые, грузоподъемность до 5 т |  |  |  | маш.-ч | 0.1 |  | 0.0725 | 477.92 | 1.24 | 592.62 |  | 42.96 | [22 empty] | Автомобили бортовые, грузоподъемность до 5 т
| 4-100-040 | ОТм(Зтм) Средний разряд машинистов 4 |  |  |  | 4: чел.-ч; 5: 0.1; 7: 0.0725; 10: 256.68; 12: 18.61 | [23 empty] | ОТм(Зтм) Средний разряд машинистов 4
| 91.17.04-233 | Аппараты сварочные для ручной дуговой сварки, сварочный ток до 350 А |  |  |  | 4: маш.-ч; 5: 1.93; 7: 1.3993; 10: 26.75; 12: 37.43 | [22 empty] | Аппараты сварочные для ручной дуговой сварки, сварочный ток до 350 А
| 4 | М |  |  |  | 12: 6479.64 | [21 empty] | М
| 01.7.03.04-0001 | Электроэнергия |  |  |  | 4: кВт-ч; 5: 0.2832; 7: 0.20532; 10: 5.58; 12: 1.15 | [22 empty] | Электроэнергия
| 01.7.11.07-0227 | Электроды сварочные для сварки низколегированных и углеродистых сталей УОНИ 13/45, Э42А, диаметр 4-5 мм |  |  |  | кг | 2.14 |  | 1.5515 | 155.63 | 0.97 | 150.96 |  | 234.21 | [22 empty] | Электроды сварочные для сварки низколегированных и углеродистых сталей УОНИ 13/45, Э42А, диаметр 4-5 мм
| 01.7.15.03-0042 | Болты с гайками и шайбами строительные |  |  |  | кг | 1.25 |  | 0.90625 | 174.93 | 1.13 | 197.67 |  | 179.14 | [22 empty] | Болты с гайками и шайбами строительные
| 01.7.15.07-0014 | Дюбели распорные полипропиленовые |  |  |  | 100 шт | 0.3 |  | 0.2175 | 41.71 | 1.21 | 50.47 |  | 10.98 | [22 empty] | Дюбели распорные полипропиленовые
| 20.1.02.14-0001 | Серьга КС-095 |  |  |  | шт | 30 |  | 21.75 | 159.13 | 1.14 | 181.41 |  | 3945.67 | [22 empty] | Серьга КС-095
| 20.2.09.13-0011 | Муфты |  |  |  | шт | 6 |  | 4.35 | 425.18 | 1.14 | 484.71 |  | 2108.49 | [22 empty] | Муфты
|  | Итого прямые затраты |  |  |  | 12: 9012.49 | [24 empty] | Итого прямые затраты
262.1 | 421/пр_2020_п.75_пп.а | Вспомогательные ненормируемые материальные ресурсы |  |  |  | 4: %; 5: 2; 7: 2; 12: 31.15 | [25 empty] | Вспомогательные ненормируемые материальные ресурсы
|  | ФОТ |  |  |  | 12: 2141.82 | [26 empty] | ФОТ
| Пр/812-049.3-1 | НР Электротехнические установки на других объектах |  |  |  | 4: %; 5: 97; 7: 97; 12: 2077.57 | [26 empty] | НР Электротехнические установки на других объектах
| Пр/774-049.3 | СП Электротехнические установки на других объектах |  |  |  | 4: %; 5: 51; 7: 51; 12: 1092.33 | [26 empty] | СП Электротехнические установки на других объектах
|  | Всего по позиции |  |  |  | 10: 16846.26; 12: 12213.54 | [27 empty] | Всего по позиции
263 | ГЭСНм08-02-397-01 | Профиль перфорированный монтажный длиной 2 м |  |  |  | 4: 100 м; 5: 1.345; 6: 1; 7: 1.345 | [20 empty] | Профиль перфорированный монтажный длиной 2 м
| ОП п.1.8.3 | При производстве работ на высоте св. 2 до 8 м ОЗП=1,05; ТЗ=1,05 | [49 empty] | При производстве работ на высоте св. 2 до 8 м ОЗП=1,05; ТЗ=1,05
| 1 | ОТ(ЗТ) |  |  |  | 4: чел.-ч; 7: 12.0889; 12: 3033.46 | [21 empty] | ОТ(ЗТ)
| 1-100-38 | Средний разряд работы 3,8 |  |  |  | чел.-ч | 8.56 | 1.05 | 12.0889 |  |  | 250.93 |  | 3033.46 | [22 empty] | Средний разряд работы 3,8
| 2 | ЭМ |  |  |  | 12: 725.44 | [21 empty] | ЭМ
|  | ОТм(ЗТм) |  |  |  | 4: чел.-ч; 7: 3.0532; 12: 795.53 | [21 empty] | ОТм(ЗТм)
| 91.05.05-015 | Краны на автомобильном ходу, грузоподъемность 16 т |  |  |  | 4: маш.-ч; 5: 0.1; 7: 0.1345; 10: 1524.56; 12: 205.05 | [22 empty] | Краны на автомобильном ходу, грузоподъемность 16 т
| 4-100-060 | ОТм(Зтм) Средний разряд машинистов 6 |  |  |  | 4: чел.-ч; 5: 0.1; 7: 0.1345; 10: 344.79; 12: 46.37 | [23 empty] | ОТм(Зтм) Средний разряд машинистов 6
| 91.06.06-042 | Подъемники гидравлические, высота подъема 10 м |  |  |  | маш.-ч | 2.07 |  | 2.7841 | 104.99 | 1.27 | 133.34 |  | 371.24 | [22 empty] | Подъемники гидравлические, высота подъема 10 м
| 4-100-040 | ОТм(Зтм) Средний разряд машинистов 4 |  |  |  | 4: чел.-ч; 5: 2.07; 7: 2.7841; 10: 256.68; 12: 714.64 | [23 empty] | ОТм(Зтм) Средний разряд машинистов 4
| 91.14.02-001 | Автомобили бортовые, грузоподъемность до 5 т |  |  |  | маш.-ч | 0.1 |  | 0.1345 | 477.92 | 1.24 | 592.62 |  | 79.71 | [22 empty] | Автомобили бортовые, грузоподъемность до 5 т
| 4-100-040 | ОТм(Зтм) Средний разряд машинистов 4 |  |  |  | 4: чел.-ч; 5: 0.1; 7: 0.1345; 10: 256.68; 12: 34.52 | [23 empty] | ОТм(Зтм) Средний разряд машинистов 4
| 91.17.04-233 | Аппараты сварочные для ручной дуговой сварки, сварочный ток до 350 А |  |  |  | 4: маш.-ч; 5: 1.93; 7: 2.5958; 10: 26.75; 12: 69.44 | [22 empty] | Аппараты сварочные для ручной дуговой сварки, сварочный ток до 350 А
| 4 | М |  |  |  | 12: 12020.83 | [21 empty] | М
| 01.7.03.04-0001 | Электроэнергия |  |  |  | 4: кВт-ч; 5: 0.2832; 7: 0.3809; 10: 5.58; 12: 2.13 | [22 empty] | Электроэнергия
| 01.7.11.07-0227 | Электроды сварочные для сварки низколегированных и углеродистых сталей УОНИ 13/45, Э42А, диаметр 4-5 мм |  |  |  | кг | 2.14 |  | 2.8783 | 155.63 | 0.97 | 150.96 |  | 434.51 | [22 empty] | Электроды сварочные для сварки низколегированных и углеродистых сталей УОНИ 13/45, Э42А, диаметр 4-5 мм
| 01.7.15.03-0042 | Болты с гайками и шайбами строительные |  |  |  | кг | 1.25 |  | 1.6812 | 174.93 | 1.13 | 197.67 |  | 332.33 | [22 empty] | Болты с гайками и шайбами строительные
| 01.7.15.07-0014 | Дюбели распорные полипропиленовые |  |  |  | 100 шт | 0.3 |  | 0.4035 | 41.71 | 1.21 | 50.47 |  | 20.36 | [22 empty] | Дюбели распорные полипропиленовые
| 20.1.02.14-0001 | Серьга КС-095 |  |  |  | шт | 30 |  | 40.35 | 159.13 | 1.14 | 181.41 |  | 7319.89 | [22 empty] | Серьга КС-095
| 20.2.09.13-0011 | Муфты |  |  |  | шт | 6 |  | 8.07 | 425.18 | 1.14 | 484.71 |  | 3911.61 | [22 empty] | Муфты
|  | Итого прямые затраты |  |  |  | 12: 16575.26 | [24 empty] | Итого прямые затраты
263.1 | 421/пр_2020_п.75_пп.а | Вспомогательные ненормируемые материальные ресурсы |  |  |  | 4: %; 5: 2; 7: 2; 12: 57.78 | [25 empty] | Вспомогательные ненормируемые материальные ресурсы
|  | ФОТ |  |  |  | 12: 3828.99 | [26 empty] | ФОТ
| Пр/812-049.3-1 | НР Электротехнические установки на других объектах |  |  |  | 4: %; 5: 97; 7: 97; 12: 3714.12 | [26 empty] | НР Электротехнические установки на других объектах
| Пр/774-049.3 | СП Электротехнические установки на других объектах |  |  |  | 4: %; 5: 51; 7: 51; 12: 1952.78 | [26 empty] | СП Электротехнические установки на других объектах
|  | Всего по позиции |  |  |  | 10: 16579.88; 12: 22299.94 | [27 empty] | Всего по позиции
264 | ГЭСНм08-02-152-09 | Полка кабельная, устанавливаемая на стойках, масса: свыше 0,7 до 0,9 кг |  |  |  | 4: 100 шт; 5: 1.17; 6: 1; 7: 1.17 | [20 empty] | Полка кабельная, устанавливаемая на стойках, масса: свыше 0,7 до 0,9 кг
| ОП п.1.8.3 | При производстве работ на высоте св. 8 до 15 м ОЗП=1,1; ТЗ=1,1 | [49 empty] | При производстве работ на высоте св. 8 до 15 м ОЗП=1,1; ТЗ=1,1
| 1 | ОТ(ЗТ) |  |  |  | 4: чел.-ч; 7: 2.5225; 12: 632.98 | [21 empty] | ОТ(ЗТ)
| 1-100-38 | Средний разряд работы 3,8 |  |  |  | чел.-ч | 1.96 | 1.1 | 2.5225 |  |  | 250.93 |  | 632.98 | [22 empty] | Средний разряд работы 3,8
| 2 | ЭМ |  |  |  | 12: 24.77 | [21 empty] | ЭМ
|  | ОТм(ЗТм) |  |  |  | 4: чел.-ч; 7: 0.0234; 12: 7.03 | [21 empty] | ОТм(ЗТм)
| 91.05.05-015 | Краны на автомобильном ходу, грузоподъемность 16 т |  |  |  | 4: маш.-ч; 5: 0.01; 7: 0.0117; 10: 1524.56; 12: 17.84 | [22 empty] | Краны на автомобильном ходу, грузоподъемность 16 т
| 4-100-060 | ОТм(Зтм) Средний разряд машинистов 6 |  |  |  | 4: чел.-ч; 5: 0.01; 7: 0.0117; 10: 344.79; 12: 4.03 | [23 empty] | ОТм(Зтм) Средний разряд машинистов 6
| 91.14.02-001 | Автомобили бортовые, грузоподъемность до 5 т |  |  |  | маш.-ч | 0.01 |  | 0.0117 | 477.92 | 1.24 | 592.62 |  | 6.93 | [22 empty] | Автомобили бортовые, грузоподъемность до 5 т
| 4-100-040 | ОТм(Зтм) Средний разряд машинистов 4 |  |  |  | 4: чел.-ч; 5: 0.01; 7: 0.0117; 10: 256.68; 12: 3 | [23 empty] | ОТм(Зтм) Средний разряд машинистов 4
| 4 | М |  |  |  | 12: 7.84 | [21 empty] | М
| 14.4.03.03-0002 | Лак битумный БТ-123 |  |  |  | т | 6e-05 |  | 7.02e-05 | 82698.14 | 1.35 | 111642.49 |  | 7.84 | [22 empty] | Лак битумный БТ-123
|  | Итого прямые затраты |  |  |  | 12: 672.62 | [24 empty] | Итого прямые затраты
264.1 | 421/пр_2020_п.75_пп.а | Вспомогательные ненормируемые материальные ресурсы |  |  |  | 4: %; 5: 2; 7: 2; 12: 11.51 | [25 empty] | Вспомогательные ненормируемые материальные ресурсы
|  | ФОТ |  |  |  | 12: 640.01 | [26 empty] | ФОТ
| Пр/812-049.3-1 | НР Электротехнические установки на других объектах |  |  |  | 4: %; 5: 97; 7: 97; 12: 620.81 | [26 empty] | НР Электротехнические установки на других объектах
| Пр/774-049.3 | СП Электротехнические установки на других объектах |  |  |  | 4: %; 5: 51; 7: 51; 12: 326.41 | [26 empty] | СП Электротехнические установки на других объектах
|  | Всего по позиции |  |  |  | 10: 1394.32; 12: 1631.35 | [27 empty] | Всего по позиции
265 | ГЭСНм08-02-152-09 | Полка кабельная, устанавливаемая на стойках, масса: свыше 0,7 до 0,9 кг |  |  |  | 4: 100 шт; 5: 0.22; 6: 1; 7: 0.22 | [20 empty] | Полка кабельная, устанавливаемая на стойках, масса: свыше 0,7 до 0,9 кг
| ОП п.1.8.3 | При производстве работ на высоте св. 2 до 8 м ОЗП=1,05; ТЗ=1,05 | [49 empty] | При производстве работ на высоте св. 2 до 8 м ОЗП=1,05; ТЗ=1,05
| 1 | ОТ(ЗТ) |  |  |  | 4: чел.-ч; 7: 0.45276; 12: 113.61 | [21 empty] | ОТ(ЗТ)
| 1-100-38 | Средний разряд работы 3,8 |  |  |  | чел.-ч | 1.96 | 1.05 | 0.45276 |  |  | 250.93 |  | 113.61 | [22 empty] | Средний разряд работы 3,8
| 2 | ЭМ |  |  |  | 12: 4.65 | [21 empty] | ЭМ
|  | ОТм(ЗТм) |  |  |  | 4: чел.-ч; 7: 0.0044; 12: 1.32 | [21 empty] | ОТм(ЗТм)
| 91.05.05-015 | Краны на автомобильном ходу, грузоподъемность 16 т |  |  |  | 4: маш.-ч; 5: 0.01; 7: 0.0022; 10: 1524.56; 12: 3.35 | [22 empty] | Краны на автомобильном ходу, грузоподъемность 16 т
| 4-100-060 | ОТм(Зтм) Средний разряд машинистов 6 |  |  |  | 4: чел.-ч; 5: 0.01; 7: 0.0022; 10: 344.79; 12: 0.76 | [23 empty] | ОТм(Зтм) Средний разряд машинистов 6
| 91.14.02-001 | Автомобили бортовые, грузоподъемность до 5 т |  |  |  | маш.-ч | 0.01 |  | 0.0022 | 477.92 | 1.24 | 592.62 |  | 1.3 | [22 empty] | Автомобили бортовые, грузоподъемность до 5 т
| 4-100-040 | ОТм(Зтм) Средний разряд машинистов 4 |  |  |  | 4: чел.-ч; 5: 0.01; 7: 0.0022; 10: 256.68; 12: 0.56 | [23 empty] | ОТм(Зтм) Средний разряд машинистов 4
| 4 | М |  |  |  | 12: 1.47 | [21 empty] | М
| 14.4.03.03-0002 | Лак битумный БТ-123 |  |  |  | т | 6e-05 |  | 1.32e-05 | 82698.14 | 1.35 | 111642.49 |  | 1.47 | [22 empty] | Лак битумный БТ-123
|  | Итого прямые затраты |  |  |  | 12: 121.05 | [24 empty] | Итого прямые затраты
265.1 | 421/пр_2020_п.75_пп.а | Вспомогательные ненормируемые материальные ресурсы |  |  |  | 4: %; 5: 2; 7: 2; 12: 2.16 | [25 empty] | Вспомогательные ненормируемые материальные ресурсы
|  | ФОТ |  |  |  | 12: 114.93 | [26 empty] | ФОТ
| Пр/812-049.3-1 | НР Электротехнические установки на других объектах |  |  |  | 4: %; 5: 97; 7: 97; 12: 111.48 | [26 empty] | НР Электротехнические установки на других объектах
| Пр/774-049.3 | СП Электротехнические установки на других объектах |  |  |  | 4: %; 5: 51; 7: 51; 12: 58.61 | [26 empty] | СП Электротехнические установки на других объектах
|  | Всего по позиции |  |  |  | 10: 1333.18; 12: 293.3 | [27 empty] | Всего по позиции
266 | КАЦ №20/08/25-1 | Кабельный лоток перфорированный с телескопическими концами HDKBSI60.100.100.6 |  |  |  | м | 180 | 1 | 180 |  |  | 1362.18 |  | 245192.4 | [20 empty] | Кабельный лоток перфорированный с телескопическими концами HDKBSI60.100.100.6
|  | Всего по позиции |  |  |  | 12: 245192.4 | [27 empty] | Всего по позиции
267 | КАЦ №20/08/25-1 | Универсальная крышка HDD100 |  |  |  | м | 180 | 1 | 180 |  |  | 1923.08 |  | 346154.4 | [20 empty] | Универсальная крышка HDD100
|  | Всего по позиции |  |  |  | 12: 346154.4 | [27 empty] | Всего по позиции
268 | КАЦ №20/08/25-1 | Кабельный лоток перфорированный с телескопическими концами HDKBSI60.200.100.6 |  |  |  | м | 48 | 1 | 48 |  |  | 2083.33 |  | 99999.84 | [20 empty] | Кабельный лоток перфорированный с телескопическими концами HDKBSI60.200.100.6
|  | Всего по позиции |  |  |  | 12: 99999.84 | [27 empty] | Всего по позиции
269 | КАЦ №20/08/25-1 | Универсальная крышка HDD200 |  |  |  | м | 48 | 1 | 48 |  |  | 1113.78 |  | 53461.44 | [20 empty] | Универсальная крышка HDD200
|  | Всего по позиции |  |  |  | 12: 53461.44 | [27 empty] | Всего по позиции
270 | КАЦ №20/08/25-1 | Кабельный лоток перфорированный с телескопическими концами HDKBSI60.400.100.6 |  |  |  | м | 36 | 1 | 36 |  |  | 2964.74 |  | 106730.64 | [20 empty] | Кабельный лоток перфорированный с телескопическими концами HDKBSI60.400.100.6
|  | Всего по позиции |  |  |  | 12: 106730.64 | [27 empty] | Всего по позиции
271 | КАЦ №20/08/25-1 | Универсальная крышка HDD400 |  |  |  | м | 36 | 1 | 36 |  |  | 3124.68 |  | 112488.48 | [20 empty] | Универсальная крышка HDD400
|  | Всего по позиции |  |  |  | 12: 112488.48 | [27 empty] | Всего по позиции
272 | КАЦ №20/08/25-1 | Консоль для больших нагрузок HDWK200 |  |  |  | шт | 76 | 1 | 76 |  |  | 869.07 |  | 66049.32 | [20 empty] | Консоль для больших нагрузок HDWK200
|  | Всего по позиции |  |  |  | 12: 66049.32 | [27 empty] | Всего по позиции
273 | КАЦ №20/08/25-1 | Консоль для больших нагрузок HDWK400 |  |  |  | шт | 7 | 1 | 7 |  |  | 1657.11 |  | 11599.77 | [20 empty] | Консоль для больших нагрузок HDWK400
|  | Всего по позиции |  |  |  | 12: 11599.77 | [27 empty] | Всего по позиции
274 | КАЦ №20/08/25-1 | Консоль для больших нагрузок HDWKМ400 |  |  |  | шт | 8 | 1 | 8 |  |  | 916.67 |  | 7333.36 | [20 empty] | Консоль для больших нагрузок HDWKМ400
|  | Всего по позиции |  |  |  | 12: 7333.36 | [27 empty] | Всего по позиции
275 | КАЦ №20/08/25-1 | Гайка и болт с зубчатыми насечками HDVM6.10 |  |  |  | шт | 500 | 1 | 500 |  |  | 20.13 |  | 10065 | [20 empty] | Гайка и болт с зубчатыми насечками HDVM6.10
|  | Всего по позиции |  |  |  | 12: 10065 | [27 empty] | Всего по позиции
276 | КАЦ №20/08/25-1 | Гайка и болт с зубчатыми насечками HDVM6.20 |  |  |  | шт | 100 | 1 | 100 |  |  | 36.15 |  | 3615 | [20 empty] | Гайка и болт с зубчатыми насечками HDVM6.20
|  | Всего по позиции |  |  |  | 12: 3615 | [27 empty] | Всего по позиции
277 | КАЦ №20/08/25-1 | Шайба усиленная (DIN 9021) HDCRO6 |  |  |  | шт | 100 | 1 | 100 |  |  | 39.49 |  | 3949 | [20 empty] | Шайба усиленная (DIN 9021) HDCRO6
|  | Всего по позиции |  |  |  | 12: 3949 | [27 empty] | Всего по позиции
278 | КАЦ №20/08/25-1 | Профиль монтажный HDP1000TX3 |  |  |  | м | 135 | 1 | 135 |  |  | 2163.46 |  | 292067.1 | [20 empty] | Профиль монтажный HDP1000TX3
|  | Всего по позиции |  |  |  | 12: 292067.1 | [27 empty] | Всего по позиции
246 | КАЦ №20/08/25-1 | Зажим балочный |  |  |  | шт | 226 | 1 | 226 |  |  | 1440.59 |  | 325573.34 | [28 empty] | Зажим балочный
|  | Всего по позиции |  |  |  | 12: 325573.34 | [35 empty] | Всего по позиции
279 | КАЦ №20/08/25-1 | Болт (DIN 933) HDB10.30 |  |  |  | шт | 350 | 1 | 350 |  |  | 60.58 |  | 21203 | [20 empty] | Болт (DIN 933) HDB10.30
|  | Всего по позиции |  |  |  | 12: 21203 | [27 empty] | Всего по позиции
280 | КАЦ №20/08/25-1 | Шайба усиленная (DIN 9021) HDCRO10 |  |  |  | шт | 370 | 1 | 370 |  |  | 60.57 |  | 22410.9 | [20 empty] | Шайба усиленная (DIN 9021) HDCRO10
|  | Всего по позиции |  |  |  | 12: 22410.9 | [27 empty] | Всего по позиции
281 | КАЦ №20/08/25-1 | Гайка канальная HDPNP10 |  |  |  | шт | 320 | 1 | 320 |  |  | 62.52 |  | 20006.4 | [20 empty] | Гайка канальная HDPNP10
|  | Всего по позиции |  |  |  | 12: 20006.4 | [27 empty] | Всего по позиции
282 | КАЦ №20/08/25-1 | Профиль монтажный HDP1001TX6 |  |  |  | м | 72 | 1 | 72 |  |  | 9757.48 |  | 702538.56 | [20 empty] | Профиль монтажный HDP1001TX6
|  | Всего по позиции |  |  |  | 12: 702538.56 | [27 empty] | Всего по позиции
283 | КАЦ №20/08/25-1 | Элемент монтажный консольный HDP2073A |  |  |  | шт | 24 | 1 | 24 |  |  | 3250 |  | 78000 | [20 empty] | Элемент монтажный консольный HDP2073A
|  | Всего по позиции |  |  |  | 12: 78000 | [27 empty] | Всего по позиции
284 | КАЦ №20/08/25-1 | Элемент монтажный консольный HDP2073 |  |  |  | шт | 2 | 1 | 2 |  |  | 7991.39 |  | 15982.78 | [20 empty] | Элемент монтажный консольный HDP2073
|  | Всего по позиции |  |  |  | 12: 15982.78 | [27 empty] | Всего по позиции
285 | КАЦ №20/08/25-1 | Элемент монтажный изогнутый HDP1068 |  |  |  | шт | 16 | 1 | 16 |  |  | 681.89 |  | 10910.24 | [20 empty] | Элемент монтажный изогнутый HDP1068
|  | Всего по позиции |  |  |  | 12: 10910.24 | [27 empty] | Всего по позиции
286 | КАЦ №20/08/25-1 | Фиксаторы-клипсы крышки из нержавеющей стали DCL |  |  |  | шт | 550 | 1 | 550 |  |  | 260.42 |  | 143231 | [20 empty] | Фиксаторы-клипсы крышки из нержавеющей стали DCL
|  | Всего по позиции |  |  |  | 12: 143231 | [27 empty] | Всего по позиции
287 | КАЦ №20/08/25-1 | Перегородка для крепления болтами HDSLOS60 |  |  |  | м | 72 | 1 | 72 |  |  | 1522.44 |  | 109615.68 | [20 empty] | Перегородка для крепления болтами HDSLOS60
|  | Всего по позиции |  |  |  | 12: 109615.68 | [27 empty] | Всего по позиции
288 | КАЦ №20/08/25-1 | Шпилька |  |  |  | м | 90 | 1 | 90 |  |  | 1190.46 |  | 107141.4 | [20 empty] | Шпилька
|  | Всего по позиции |  |  |  | 12: 107141.4 | [27 empty] | Всего по позиции
289 | КАЦ №20/08/25-1 | Гайка (DIN 934) HDM10 |  |  |  | шт | 410 | 1 | 410 |  |  | 37.16 |  | 15235.6 | [20 empty] | Гайка (DIN 934) HDM10
|  | Всего по позиции |  |  |  | 12: 15235.6 | [27 empty] | Всего по позиции
290 | КАЦ №20/08/25-1 | Ответвитель горизонтальный 90° HDAS60.100 |  |  |  | шт | 2 | 1 | 2 |  |  | 1362.18 |  | 2724.36 | [20 empty] | Ответвитель горизонтальный 90° HDAS60.100
|  | Всего по позиции |  |  |  | 12: 2724.36 | [27 empty] | Всего по позиции
291 | КАЦ №20/08/25-1 | Крышка для ответвителя горизонтального 90° HDDAS100 |  |  |  | шт | 2 | 1 | 2 |  |  | 2014.41 |  | 4028.82 | [20 empty] | Крышка для ответвителя горизонтального 90° HDDAS100
|  | Всего по позиции |  |  |  | 12: 4028.82 | [27 empty] | Всего по позиции
292 | КАЦ №20/08/25-1 | Ответвитель горизонтальный 90° HDAS60.200 |  |  |  | шт | 3 | 1 | 3 |  |  | 1276.66 |  | 3829.98 | [20 empty] | Ответвитель горизонтальный 90° HDAS60.200
|  | Всего по позиции |  |  |  | 12: 3829.98 | [27 empty] | Всего по позиции
293 | КАЦ №20/08/25-1 | Крышка для ответвителя горизонтального 90° HDDAS200 |  |  |  | шт | 3 | 1 | 3 |  |  | 1242.39 |  | 3727.17 | [20 empty] | Крышка для ответвителя горизонтального 90° HDDAS200
|  | Всего по позиции |  |  |  | 12: 3727.17 | [27 empty] | Всего по позиции
294 | КАЦ №20/08/25-1 | Угол горизонтальный 90° HDB90.60.100 |  |  |  | шт | 4 | 1 | 4 |  |  | 3583.77 |  | 14335.08 | [20 empty] | Угол горизонтальный 90° HDB90.60.100
|  | Всего по позиции |  |  |  | 12: 14335.08 | [27 empty] | Всего по позиции
295 | КАЦ №20/08/25-1 | Крышка для угла горизонтального 90° HDDB90.100 |  |  |  | шт | 4 | 1 | 4 |  |  | 989.29 |  | 3957.16 | [20 empty] | Крышка для угла горизонтального 90° HDDB90.100
|  | Всего по позиции |  |  |  | 12: 3957.16 | [27 empty] | Всего по позиции
296 | КАЦ №20/08/25-1 | Угол горизонтальный 90° HDB90.60.200 |  |  |  | шт | 1 | 1 | 1 |  |  | 1886.15 |  | 1886.15 | [20 empty] | Угол горизонтальный 90° HDB90.60.200
|  | Всего по позиции |  |  |  | 12: 1886.15 | [27 empty] | Всего по позиции
297 | КАЦ №20/08/25-1 | Крышка для угла горизонтального 90° HDDB90.200 |  |  |  | шт | 1 | 1 | 1 |  |  | 1948.52 |  | 1948.52 | [20 empty] | Крышка для угла горизонтального 90° HDDB90.200
|  | Всего по позиции |  |  |  | 12: 1948.52 | [27 empty] | Всего по позиции
298 | КАЦ №20/08/25-1 | Пластина соединительная HST3 M10X110 |  |  |  | шт | 100 | 1 | 100 |  |  | 217.62 |  | 21762 | [20 empty] | Пластина соединительная HST3 M10X110
|  | Всего по позиции |  |  |  | 12: 21762 | [27 empty] | Всего по позиции
299 | КАЦ №20/08/25-1 | Пластина соединительная HDV60.200 |  |  |  | шт | 22 | 1 | 22 |  |  | 518.01 |  | 11396.22 | [20 empty] | Пластина соединительная HDV60.200
|  | Всего по позиции |  |  |  | 12: 11396.22 | [27 empty] | Всего по позиции
300 | КАЦ №20/08/25-1 | Гальваспрей VSSPRAY |  |  |  | шт | 3 | 1 | 3 |  |  | 1435.67 |  | 4307.01 | [20 empty] | Гальваспрей VSSPRAY
|  | Всего по позиции |  |  |  | 12: 4307.01 | [27 empty] | Всего по позиции
301 | КАЦ №20/08/25-1 | Анкер распорный M8x75 из нержавеющей стали |  |  |  | шт | 12 | 1 | 12 |  |  | 192.31 |  | 2307.72 | [20 empty] | Анкер распорный M8x75 из нержавеющей стали
|  | Всего по позиции |  |  |  | 12: 2307.72 | [27 empty] | Всего по позиции
302 | КАЦ №20/08/25-1 | Винт с квадратной шейкой и гайка с зубчатыми насечками (DIN603) |  |  |  | шт | 12 | 1 | 12 |  |  | 41.67 |  | 500.04 | [20 empty] | Винт с квадратной шейкой и гайка с зубчатыми насечками (DIN603)
|  | Всего по позиции |  |  |  | 12: 500.04 | [27 empty] | Всего по позиции
303 | КАЦ №20/08/25-1 | Кабельный лоток неперфорированный I6KG60.100.080 |  |  |  | м | 6 | 1 | 6 |  |  | 2323.72 |  | 13942.32 | [20 empty] | Кабельный лоток неперфорированный I6KG60.100.080
|  | Всего по позиции |  |  |  | 12: 13942.32 | [27 empty] | Всего по позиции
304 | КАЦ №20/08/25-1 | Крышка двускатная I6D100 |  |  |  | м | 6 | 1 | 6 |  |  | 2644.23 |  | 15865.38 | [20 empty] | Крышка двускатная I6D100
|  | Всего по позиции |  |  |  | 12: 15865.38 | [27 empty] | Всего по позиции
305 | ГЭСН07-05-030-11 | Установка мелких конструкций (подоконников, сливов, парапетов и др.) массой до 0,5 т |  |  |  | 4: 100 шт; 5: 0.06; 6: 1; 7: 0.06 | [20 empty] | Установка мелких конструкций (подоконников, сливов, парапетов и др.) массой до 0,5 т
| 1 | ОТ(ЗТ) |  |  |  | 4: чел.-ч; 7: 6.18; 12: 1497.48 | [21 empty] | ОТ(ЗТ)
| 1-100-35 | Средний разряд работы 3,5 |  |  |  | 4: чел.-ч; 5: 103; 7: 6.18; 10: 242.31; 12: 1497.48 | [22 empty] | Средний разряд работы 3,5
| 2 | ЭМ |  |  |  | 12: 55.29 | [21 empty] | ЭМ
|  | ОТм(ЗТм) |  |  |  | 4: чел.-ч; 7: 0.0576; 12: 19.86 | [21 empty] | ОТм(ЗТм)
| 91.05.01-017 | Краны башенные, грузоподъемность 8 т |  |  |  | 4: маш.-ч; 5: 0.96; 7: 0.0576; 10: 959.92; 12: 55.29 | [22 empty] | Краны башенные, грузоподъемность 8 т
| 4-100-060 | ОТм(Зтм) Средний разряд машинистов 6 |  |  |  | 4: чел.-ч; 5: 0.96; 7: 0.0576; 10: 344.79; 12: 19.86 | [23 empty] | ОТм(Зтм) Средний разряд машинистов 6
| 4 | М |  |  |  | 12: 792.82 | [21 empty] | М
| 04.3.01.09-0014 | Раствор готовый кладочный, цементный, М100 |  |  |  | 4: м3; 5: 3.3; 7: 0.198; 10: 4004.12; 12: 792.82 | [22 empty] | Раствор готовый кладочный, цементный, М100
Н | 05.1.07.24 | Плиты подоконные |  |  |  | 4: шт; 5: 100; 7: 6 | [39 empty] | Плиты подоконные
|  | Итого прямые затраты |  |  |  | 12: 2365.45 | [24 empty] | Итого прямые затраты
|  | ФОТ |  |  |  | 12: 1517.34 | [26 empty] | ФОТ
| Пр/812-007.1-1 | НР Бетонные и железобетонные сборные конструкции жилых, общественных и административно-бытовых зданий промышленных предприятий |  |  |  | 4: %; 5: 116; 7: 116; 12: 1760.11 | [26 empty] | НР Бетонные и железобетонные сборные конструкции жилых, общественных и административно-бытовых зданий промышленных предприятий
| Пр/774-007.1 | СП Бетонные и железобетонные сборные конструкции жилых, общественных и административно-бытовых зданий промышленных предприятий |  |  |  | 4: %; 5: 80; 7: 80; 12: 1213.87 | [26 empty] | СП Бетонные и железобетонные сборные конструкции жилых, общественных и административно-бытовых зданий промышленных предприятий
|  | Всего по позиции |  |  |  | 10: 88990.5; 12: 5339.43 | [27 empty] | Всего по позиции
306 | ТЦ_20.2.03.00_16_1655404670_05.06.2024_01_238.1 | Бетонное основание по типу:500019 |  |  |  | шт | 6 | 1 | 6 |  |  | 4440.16 |  | 26640.96 | [20 empty] | Бетонное основание по типу:500019
|  | Всего по позиции |  |  |  | 12: 26640.96 | [27 empty] | Всего по позиции
307 | ТЦ_20.2.03.00_16_1655404670_05.06.2024_01_239.1 | Подложка под бетонное основание по типу:500119 |  |  |  | шт | 6 | 1 | 6 |  |  | 1627.48 |  | 9764.88 | [20 empty] | Подложка под бетонное основание по типу:500119
|  | Всего по позиции |  |  |  | 12: 9764.88 | [27 empty] | Всего по позиции
308 | ГЭСН08-07-002-01 | Установка и разборка внутренних трубчатых инвентарных лесов: при высоте помещений до 6 м |  |  |  | 4: 100 м2 горизонтальной проекции; 5: 13.78; 6: 1; 7: 13.78 | [20 empty] | Установка и разборка внутренних трубчатых инвентарных лесов: при высоте помещений до 6 м
| 1 | ОТ(ЗТ) |  |  |  | 4: чел.-ч; 7: 967.356; 12: 223285.11 | [21 empty] | ОТ(ЗТ)
| 1-100-31 | Средний разряд работы 3,1 |  |  |  | 4: чел.-ч; 5: 70.2; 7: 967.356; 10: 230.82; 12: 223285.11 | [22 empty] | Средний разряд работы 3,1
| 2 | ЭМ |  |  |  | 12: 1469.93 | [21 empty] | ЭМ
|  | ОТм(ЗТм) |  |  |  | 4: чел.-ч; 7: 2.4804; 12: 636.67 | [21 empty] | ОТм(ЗТм)
| 91.14.02-001 | Автомобили бортовые, грузоподъемность до 5 т |  |  |  | маш.-ч | 0.18 |  | 2.4804 | 477.92 | 1.24 | 592.62 |  | 1469.93 | [22 empty] | Автомобили бортовые, грузоподъемность до 5 т
| 4-100-040 | ОТм(Зтм) Средний разряд машинистов 4 |  |  |  | 4: чел.-ч; 5: 0.18; 7: 2.4804; 10: 256.68; 12: 636.67 | [23 empty] | ОТм(Зтм) Средний разряд машинистов 4
| 4 | М |  |  |  | 12: 44857.87 | [21 empty] | М
| 01.7.16.02-0002 | Леса стальные стоечные приставные хомутовые (стойки, связи, поперечины, лестницы) в комплекте с пробками (хомутами, башмаками, болтами), без щитов настила, высота лесов до 60 м |  |  |  | т | 0.029 |  | 0.39962 | 91734.54 | 1.18 | 108246.76 |  | 43257.57 | [22 empty] | Леса стальные стоечные приставные хомутовые (стойки, связи, поперечины, лестницы) в комплекте с пробками (хомутами, башмаками, болтами), без щитов настила, высота лесов до 60 м
| 11.1.03.01-0063 | Бруски обрезные хвойных пород (ель, сосна), естественной влажности, длина 2-6,5 м, ширина 20-90 мм, толщина 20-90 мм, сорт III |  |  |  | м3 | 0.008 |  | 0.11024 | 16496.03 | 0.88 | 14516.51 |  | 1600.3 | [22 empty] | Бруски обрезные хвойных пород (ель, сосна), естественной влажности, длина 2-6,5 м, ширина 20-90 мм, толщина 20-90 мм, сорт III
Н | 11.2.13.04 | Щиты настила |  |  |  | 4: м2; 5: 5.5; 7: 75.79 | [39 empty] | Щиты настила
|  | Итого прямые затраты |  |  |  | 12: 270249.58 | [24 empty] | Итого прямые затраты
|  | ФОТ |  |  |  | 12: 223921.78 | [26 empty] | ФОТ
| Пр/812-008.0-1 | НР Конструкции из кирпича и блоков |  |  |  | 4: %; 5: 110; 7: 110; 12: 246313.96 | [26 empty] | НР Конструкции из кирпича и блоков
| Пр/774-008.0 | СП Конструкции из кирпича и блоков |  |  |  | 4: %; 5: 69; 7: 69; 12: 154506.03 | [26 empty] | СП Конструкции из кирпича и блоков
|  | Всего по позиции |  |  |  | 10: 48698.81; 12: 671069.57 | [27 empty] | Всего по позиции
309 | ФСБЦ-11.2.13.06-0013 | Щиты настила, толщина 40 мм |  |  |  | м2 | 75.79 | 1 | 75.79 | 625.83 | 1.27 | 794.8 |  | 60237.89 | [20 empty] | Щиты настила, толщина 40 мм
|  | Всего по позиции |  |  |  | 12: 60237.89 | [27 empty] | Всего по позиции
|  | Итоги по разделу 2 ЧРП : | [53 empty] | Итоги по разделу 2 ЧРП :
|  | Всего прямые затраты (справочно) |  |  |  | 12: 3322022.23 | [42 empty] | Всего прямые затраты (справочно)
|  | в том числе: | [54 empty] | в том числе:
|  | Оплата труда рабочих |  |  |  | 12: 354727.36 | [42 empty] | Оплата труда рабочих
|  | Эксплуатация машин |  |  |  | 12: 24937.15 | [42 empty] | Эксплуатация машин
|  | Оплата труда машинистов (Отм) |  |  |  | 12: 35093.88 | [42 empty] | Оплата труда машинистов (Отм)
|  | Материалы |  |  |  | 12: 2907263.84 | [42 empty] | Материалы
|  | Строительные работы |  |  |  | 12: 773552.77 | [42 empty] | Строительные работы
|  | в том числе: | [54 empty] | в том числе:
|  | оплата труда |  |  |  | 12: 224782.59 | [42 empty] | оплата труда
|  | эксплуатация машин и механизмов |  |  |  | 12: 1525.22 | [42 empty] | эксплуатация машин и механизмов
|  | оплата труда машинистов (Отм) |  |  |  | 12: 656.53 | [42 empty] | оплата труда машинистов (Отм)
|  | материалы |  |  |  | 12: 142794.46 | [42 empty] | материалы
|  | накладные расходы |  |  |  | 12: 248074.07 | [42 empty] | накладные расходы
|  | сметная прибыль |  |  |  | 12: 155719.9 | [42 empty] | сметная прибыль
|  | Монтажные работы |  |  |  | 12: 3195548.96 | [42 empty] | Монтажные работы
|  | в том числе: | [54 empty] | в том числе:
|  | оплата труда |  |  |  | 12: 129944.77 | [42 empty] | оплата труда
|  | эксплуатация машин и механизмов |  |  |  | 12: 23411.93 | [42 empty] | эксплуатация машин и механизмов
|  | оплата труда машинистов (Отм) |  |  |  | 12: 34437.35 | [42 empty] | оплата труда машинистов (Отм)
|  | материалы |  |  |  | 12: 2764469.38 | [42 empty] | материалы
|  | накладные расходы |  |  |  | 12: 159450.65 | [42 empty] | накладные расходы
|  | сметная прибыль |  |  |  | 12: 83834.88 | [42 empty] | сметная прибыль
|  | Оборудование |  |  |  | 12: 2880558.74 | [42 empty] | Оборудование
|  | Инженерное оборудование |  |  |  | 12: 2880558.74 | [42 empty] | Инженерное оборудование
|  | Всего ФОТ (справочно) |  |  |  | 12: 389821.24 | [42 empty] | Всего ФОТ (справочно)
|  | Всего накладные расходы (справочно) |  |  |  | 12: 407524.72 | [42 empty] | Всего накладные расходы (справочно)
|  | Всего сметная прибыль (справочно) |  |  |  | 12: 239554.78 | [42 empty] | Всего сметная прибыль (справочно)
|  | Всего по разделу 2 ЧРП |  |  |  | 12: 6849660.47 | [43 empty] | Всего по разделу 2 ЧРП
|  | справочно: | [54 empty] | справочно:
|  | Материальные ресурсы, отсутствующие в ФРСН |  |  |  | 12: 2747905.08 | [42 empty] | Материальные ресурсы, отсутствующие в ФРСН
|  | Оборудование, отсутствующее в ФРСН |  |  |  | 12: 2880558.74 | [42 empty] | Оборудование, отсутствующее в ФРСН
|  | Затраты труда рабочих |  |  |  | 7: 1491,2235 | [44 empty] | Затраты труда рабочих
|  | Затраты труда машинистов |  |  |  | 7: 135,9127 | [44 empty] | Затраты труда машинистов
Раздел 3. Механизмы | [33 empty] | Раздел 3. Механизмы
310 | ФСЭМ-91.06.06-014 | Автогидроподъемники, высота подъема 28 м |  |  |  | маш.-ч | 8655 | 1 | 8655 |  |  | 1395.93 |  | 16188744.75 | [20 empty] | Автогидроподъемники, высота подъема 28 м
310 | ФСЭМ-91.06.06-014 | Автогидроподъемники, высота подъема 28 м |  |  |  | маш.-ч | 8655 |  | 8655 | 912.37 | 1.53 | 1395.93 |  | 12081774.15 | [45 empty] | Автогидроподъемники, высота подъема 28 м
310.1 | 4-100-060 | ОТм(Зтм) Средний разряд машинистов 6 |  |  |  | 4: чел.-ч; 5: 1; 7: 8655; 10: 474.52; 12: 4106970.6 | [23 empty] | ОТм(Зтм) Средний разряд машинистов 6
|  | Итого прямые затраты |  |  |  | 12: 16188744.75 | [24 empty] | Итого прямые затраты
|  | ФОТ |  |  |  | 12: 4106970.6 | [26 empty] | ФОТ
| Пр/812-049.3-1 | НР Электротехнические установки на других объектах |  |  |  | 4: %; 5: 97; 7: 97; 12: 3983761.48 | [26 empty] | НР Электротехнические установки на других объектах
| Пр/774-049.3 | СП Электротехнические установки на других объектах |  |  |  | 4: %; 5: 51; 7: 51; 12: 2094555.01 | [26 empty] | СП Электротехнические установки на других объектах
|  | Всего по позиции |  |  |  | 12: 22267061.24 | [27 empty] | Всего по позиции
|  | Итоги по разделу 3 Механизмы : | [53 empty] | Итоги по разделу 3 Механизмы :
|  | Всего прямые затраты (справочно) |  |  |  | 12: 16188744.75 | [42 empty] | Всего прямые затраты (справочно)
|  | в том числе: | [54 empty] | в том числе:
|  | Эксплуатация машин |  |  |  | 12: 12081774.15 | [42 empty] | Эксплуатация машин
|  | Оплата труда машинистов (Отм) |  |  |  | 12: 4106970.6 | [42 empty] | Оплата труда машинистов (Отм)
|  | Монтажные работы |  |  |  | 12: 22267061.24 | [42 empty] | Монтажные работы
|  | в том числе: | [54 empty] | в том числе:
|  | эксплуатация машин и механизмов |  |  |  | 12: 12081774.15 | [42 empty] | эксплуатация машин и механизмов
|  | оплата труда машинистов (Отм) |  |  |  | 12: 4106970.6 | [42 empty] | оплата труда машинистов (Отм)
|  | накладные расходы |  |  |  | 12: 3983761.48 | [42 empty] | накладные расходы
|  | сметная прибыль |  |  |  | 12: 2094555.01 | [42 empty] | сметная прибыль
|  | Всего ФОТ (справочно) |  |  |  | 12: 4106970.6 | [42 empty] | Всего ФОТ (справочно)
|  | Всего накладные расходы (справочно) |  |  |  | 12: 3983761.48 | [42 empty] | Всего накладные расходы (справочно)
|  | Всего сметная прибыль (справочно) |  |  |  | 12: 2094555.01 | [42 empty] | Всего сметная прибыль (справочно)
|  | Всего по разделу 3 Механизмы |  |  |  | 12: 22267061.24 | [43 empty] | Всего по разделу 3 Механизмы
|  | справочно: | [54 empty] | справочно:
|  | Затраты труда машинистов |  |  |  | 7: 8655 | [44 empty] | Затраты труда машинистов
|  | Итоги по смете: | [58 empty] | Итоги по смете:
|  | Всего прямые затраты (справочно) |  |  |  | 12: 33738437.71 | [47 empty] | Всего прямые затраты (справочно)
|  | в том числе: | [59 empty] | в том числе:
|  | Оплата труда рабочих |  |  |  | 12: 3597915.9 | [47 empty] | Оплата труда рабочих
|  | Эксплуатация машин |  |  |  | 12: 14102054.39 | [47 empty] | Эксплуатация машин
|  | Оплата труда машинистов (Отм) |  |  |  | 12: 4538781.82 | [47 empty] | Оплата труда машинистов (Отм)
|  | Материалы |  |  |  | 12: 11499685.6 | [47 empty] | Материалы
|  | Строительные работы |  |  |  | 12: 1040589.71 | [47 empty] | Строительные работы
|  | в том числе: | [59 empty] | в том числе:
|  | оплата труда |  |  |  | 12: 262098.98 | [47 empty] | оплата труда
|  | эксплуатация машин и механизмов |  |  |  | 12: 11376.21 | [47 empty] | эксплуатация машин и механизмов
|  | оплата труда машинистов (Отм) |  |  |  | 12: 3875.11 | [47 empty] | оплата труда машинистов (Отм)
|  | материалы |  |  |  | 12: 305704.93 | [47 empty] | материалы
|  | накладные расходы |  |  |  | 12: 284719.53 | [47 empty] | накладные расходы
|  | сметная прибыль |  |  |  | 12: 172814.95 | [47 empty] | сметная прибыль
|  | Монтажные работы |  |  |  | 12: 44803176.97 | [47 empty] | Монтажные работы
|  | в том числе: | [59 empty] | в том числе:
|  | оплата труда |  |  |  | 12: 3335816.92 | [47 empty] | оплата труда
|  | эксплуатация машин и механизмов |  |  |  | 12: 14090678.18 | [47 empty] | эксплуатация машин и механизмов
|  | оплата труда машинистов (Отм) |  |  |  | 12: 4534906.71 | [47 empty] | оплата труда машинистов (Отм)
|  | материалы |  |  |  | 12: 11193980.67 | [47 empty] | материалы
|  | накладные расходы |  |  |  | 12: 7634090.62 | [47 empty] | накладные расходы
|  | сметная прибыль |  |  |  | 12: 4013703.87 | [47 empty] | сметная прибыль
|  | Оборудование |  |  |  | 12: 22946408.97 | [47 empty] | Оборудование
|  | Инженерное оборудование |  |  |  | 12: 22946408.97 | [47 empty] | Инженерное оборудование
|  | Всего |  |  |  | 12: 68790175.65 | [48 empty] | Всего
|  | Всего ФОТ (справочно) |  |  |  | 12: 8136697.72 | [47 empty] | Всего ФОТ (справочно)
|  | Всего накладные расходы (справочно) |  |  |  | 12: 7918810.15 | [47 empty] | Всего накладные расходы (справочно)
|  | Всего сметная прибыль (справочно) |  |  |  | 12: 4186518.82 | [47 empty] | Всего сметная прибыль (справочно)
|  | Всего СМР для расчета лимитированных затрат |  |  |  | 12: 45843766.68 | [48 empty] | Всего СМР для расчета лимитированных затрат
|  | Временные здания и сооружения 2,7% |  |  |  | 12: 1237781.7 | [47 empty] | Временные здания и сооружения 2,7%
|  | Всего |  |  |  | 12: 47081548.38 | [48 empty] | Всего
|  | Всего с оборудованием |  |  |  | 12: 70027957.35 | [48 empty] | Всего с оборудованием
|  | Всего с непредвиденными |  |  |  | 12: 70027957.35 | [48 empty] | Всего с непредвиденными
|  | НДС 20% |  |  |  | 12: 14005591.47 | [47 empty] | НДС 20%
|  | ВСЕГО по смете |  |  |  | 12: 84033548.82 | [48 empty] | ВСЕГО по смете
|  | справочно: | [59 empty] | справочно:
|  | Материальные ресурсы, отсутствующие в ФРСН |  |  |  | 12: 8206471 | [47 empty] | Материальные ресурсы, отсутствующие в ФРСН
|  | Оборудование, отсутствующее в ФРСН |  |  |  | 12: 22946197.61 | [47 empty] | Оборудование, отсутствующее в ФРСН
|  | Затраты труда рабочих |  |  |  | 7: 14250,6912288 | [49 empty] | Затраты труда рабочих
|  | Затраты труда машинистов |  |  |  | 7: 10003,9686886 | [49 empty] | Затраты труда машинистов
Составил:
[должность, подпись (инициалы, фамилия)]
Проверил:
[должность, подпись (инициалы, фамилия)]
1. Зарегистрирован Министерством юстиции Российской Федерации 10 сентября 2019 г., регистрационный № 55869), с изменениями, внесенными приказом Министерства строительства и жилищно-коммунального хозяйства Российской Федерации от 20 февраля 2021 г. № 79/пр (зарегистрирован Министерством юстиции Российской Федерации 9 августа 2021 г., регистрационный № 64577)
² Под прочими затратами понимаются затраты, учитываемые в соответствии с пунктом 184 Методики.
³ Под прочими работами понимаются затраты, учитываемые в соответствии с пунктами 122-128 Методики.